## Orçamento
INSC. ESTADUAL 315.076.056.114
OBRA : UNIFACEF - CONSTRUÇÃO DE AMBULATÓRIO ESCOLA E OUTROS - FRANCA - SP
PROPRIETÁRIO: CENTRO UNIVERSITÁRIO MUNICIPAL DE FRANCA | [8 empty] | 9.22
ENDERÇO : RUA VICENTE GRAMANI ESQUINA COM A RUA PROF.ª AMÁLIA PIMENTEL | [6 empty] | BDI |  | 2.5611 | [6 empty] | BDI
DATA: 30/10/2023 | [6 empty] | 26.35% | [8 empty] | 26.35%
REFERÊNCIAS: SINAPI DATA 13/07/2023; CDHU tab 190 de 13/06/2023; FDE 07/2023.
ITEM | REF | CÓDIGO | DESCRIÇÃO DOS SERVIÇOS | UNID. | QUANT. | PR. UNIT.(R$) | VALOR (R$) | [7 empty] | PR. UNIT.(R$) | VALOR (R$)
01.00.00 |  |  | SERVIÇOS PRELIMINARES
01.01.00 |  |  | LIMPEZA DO TERRENO
01.01.01 | SINAPI | 97625 | DEMOLIÇÃO DE ALV.P/ QUALQUER TIPO DE BLOCO, DE FORMA MECANIZADA | m³ | 12,32 | 51.1 | 629.552 | 55.71 | [6 empty] | 51.1 | 629.552
01.01.02 | SINAPI | 97631 | DEMOLIÇÃO DE ARGAMASSAS, DE FORMA MANUAL, S/ REAPROVEITAMENTO. AF_12/ 2017 | m³ | 3,00 | 4.05 | 12.15 | 3.9 | [6 empty] | 4.05 | 12.15
01.01.03 | CDHU | 05.07.040 | REMOÇÃO DE ENTULHO SEPARADO DE OBRA COM CAÇAMBA METÁLICA ‐ TERRA, ALVENARIA, CONCRETO, ARGAMASSA, MADEIRA, PAPEL, PLÁSTICO OU METAL | m³ | 4,00 | 103.46 | 413.84 | 94.33 | 100981 | sinapi/m³ | 187.36 |  |  |  | 103.46 | 413.84
Subtotal item 01.00.00 | [6 empty] | 1055.542 | [8 empty] | 1055.542
01.00.00 - SERVIÇOS PRELIMINARES - SUBTOTAL | [6 empty] | 1055.542 | [8 empty] | 1055.542
02.00.00 |  |  | CANTEIRO DE OBRAS
02.01.00 | SINAPI | 93206 | EXECUÇÃO DE ESCRITÓRIO EM CANTEIRO DE OBRA EM ALVENARIA, NÃO INCLUSO MOBILIÁRIO | m² | 15 | 1204.63 | 18069.45 | 2191.81 | [6 empty] | 1240.7689 | 18611.5335
02.01.01 | CDHU | 02.08.020 | PLACA DE IDENTIFICAÇÃO PARA OBRA | m² | 3,00 | 915.72 | 2747.16 | 894.32 | [6 empty] | 915.72 | 2747.16
02.01.02 | SINAPI | 99059 | LOCACAO CONVENCIONAL DE OBRA, COM EQUIPE TÉCNICA (TOPOGRAFO + AJUDANTE) UTILIZANDO GABARITO DE TÁBUAS CORRIDAS PONTALETADAS A CADA 2,00M - 2 UTILIZAÇÕES | m/l | 160,00 | 64.91 | 10385.6 | 63.94 | [6 empty] | 64.91 | 10385.6
Subtotal item 02.00.00 | [6 empty] | 31202.21 | [8 empty] | 31744.2935
02.00.00 - CANTEIRO DE OBRAS- SUBTOTAL | [6 empty] | 31202.21 | [8 empty] | 31744.2935
03.00.00 |  |  | MOVIMENTO DE TERRA
03.01.00 | SINAPI | 101114 | ESCAVAÇÃO, CARGA E TRANSPORTE EM SOLO DE 1ª CATEGORIA, UTILIZANDO TRATOR SOBRE ESTEIRAS E PÁ-CARREGADEIRA SOBRE PNEUS | m³ | 1388.49 | 4.08 | 5665.0392 | 4.46 | [6 empty] | 4.08 | 5665.0392
03.02.00 | SINAPI | 93370 | REATERRO MECANIZADO DE VALA COM ESCAVADEIRA HIDRÁULICA (CAPACIDADE DA CAÇAMBA: 0,8 M³ / POTÊNCIA: 111 HP), LARGURA ATÉ 1,5 M, PROFUNDIDADE DE 3,0 A 4,5 M, COM SOLO DE 1ª CATEGORIA EM LOCAIS COM BAIXO NÍVEL DE INTERFERÊNCIA. AF_04/2016 | m³ | 248.58 | 13.54 | 3365.7732 | 14.05 | 02.02.107 | Estaca pre-moldada concreto secão ate 289 cm2 cravada | m | 127.11 |  |  | 13.54 | 3365.7732
[9 empty] | 02.02.108 | Estaca pre-moldada concreto secão de 290 a 429 cm2 cravada | m | 143.28
Subtotal item 03.00.00 | [6 empty] | 9030.8124 |  | 02.02.109 | Estaca pre-moldada concreto secão de 430 a 569 cm2 cravada | m | 170 |  |  |  | 9030.8124
03.00.00 - MOVIMENTO DE TERRA | [6 empty] | 9030.8124 |  | 02.02.110 | Estaca pre-moldada concreto secão de 570 a 714 cm2 cravada | m | 208.09 |  |  |  | 9030.8124
04.00.00 |  |  | FUNDAÇÕES | [5 empty] | 02.02.111 | Estaca pre-moldada concreto secão de 715 a 999 cm2 cravada | m | 245.67
04.01.00 |  |  | FUNDAÇÃO ESTACAS | [6 empty] | Q25x25 -cap 19 ton - qtde 109 un
04.01.01 | CDHU | 12.04.010 | TAXA DE MOBILIZAÇÃO E DESMOBILIZAÇÃO DE EQ. PARA EXECUÇÃO DE ESTACAS PRÉ-MOLD. | tx | 1 | 5871 | 5871 | 5700 |  | Q30x30 - cap 37 ton qtde 58 um |  |  |  |  | 6047.13 | 6047.13
04.01.01 | SINAPI | 100657 | ESTACA PRÉ-MOLDADA DE CONCRETO CAPACIDADE DE 50 TONELADAS | m | 2352 | 153.66 | 361408.32 | 145.8 |  | Q35x35 - cap 40 ton qtde 14 um |  |  |  |  | 153.66 | 361408.32
04.01.02 | CDHU | 12.05.010 | TAXA DE MOBILIZAÇÃO E DESMOBILIZAÇÃO DE EQ. PARA EXECUÇÃO DE ESTACAS ESCAVADAS | tx | 1 | 2066.65 | 2066.65 | 2049.99 |  | C30 - cap 6,5 ton qtde 32 um |  |  |  |  | 2066.65 | 2066.65
04.01.02 | CDHU | 12.05.030 | ESTACA ESCAVADA MECANICAMENTE, DIÂMETRO DE 30 cm ATÉ 30 t | m | 384 | 73.6 | 28262.4 | 71.95 |  | ~ R$ 79,00 |  |  |  |  | 73.6 | 28262.4
Subtotal item 04.01.00 | [6 empty] | 397608.37 | [8 empty] | 397784.5
04.02.00 |  |  | FUNDAÇÃO BLOCOS
04.02.01 | SINAPI | 96523 | ESCAVAÇÃO MANUAL PARA BLOCO DE COROAMENTO OU SAPATA, COM PREVISÃO DE FÔRMA. AF_06/2017 | m³ | 114.6 | 121.15 | 13883.79 | 116.56 | 12 | [5 empty] | 121.15 | 13883.79
04.02.02 | CDHU | 06.12.020 | REATERRO MANUAL APILOADO DE ÁREA INTERNA COM MAÇO DE 30kg | m³ | 34.38 | 62.89 | 2162.1582 | 60.14 | 12.9945 | [5 empty] | 62.89 | 2162.1582
04.02.03 | SINAPI | 96622 | LASTRO COM MATERIAL GRANULAR, APLICAÇÃO EM PISOS OU RADIERS, ESPESSURA DE 5CM | m³ | 3.82 | 128.77 | 491.9014 | 126.87 | [6 empty] | 128.77 | 491.9014
04.02.04 | SINAPI | 96531 | FABRICAÇÃO, MONTAGEM E DESMONTAGEM DE FÔRMA PARA BLOCO DE COROAMENTO, EM MADEIRA SERRADA, E=25 MM, 4 UTILIZAÇÕES. AF_06/2017 | m² | 251.82 | 149.49 | 37644.5718 | 116.56 | [6 empty] | 149.49 | 37644.5718
04.02.05 | SINAPI | 96543 | ARMAÇÃO DE BLOCO, VIGA BALDRAME OU SAPATA UTILIZANDO AÇO CA-60 DE 5 MM - MONTAGEM. AF_06/2017 | kg | 266.6 | 18.98 | 5060.068 | 19.52 | [6 empty] | 18.98 | 5060.068
04.02.06 | SINAPI | 96544 | ARMAÇÃO DE BLOCO, VIGA BALDRAME OU SAPATA UTILIZANDO AÇO CA-50 DE 6,3 MM - MONTAGEM. AF_06/2017 | kg | 649 | 16.98 | 11020.02 | 17.75 | [6 empty] | 16.98 | 11020.02
04.02.07 | SINAPI | 96546 | ARMAÇÃO DE BLOCO, VIGA BALDRAME OU SAPATA UTILIZANDO AÇO CA-50 DE 10 MM - MONTAGEM. AF_06/2017 | kg | 372.7 | 13.38 | 4986.726 | 14.25 | [6 empty] | 13.38 | 4986.726
04.02.08 | SINAPI | 96547 | ARMAÇÃO DE BLOCO, VIGA BALDRAME OU SAPATA UTILIZANDO AÇO CA-50 DE 12,5 MM - MONTAGEM. AF_06/2017 | kg | 1672.5 | 11.17 | 18681.825 | 11.94 | [6 empty] | 11.17 | 18681.825
04.02.09 | SINAPI | 96548 | ARMAÇÃO DE BLOCO, VIGA BALDRAME OU SAPATA UTILIZANDO AÇO CA-50 DE 16 MM - MONTAGEM. AF_06/2017 | kg | 918 | 10.3 | 9455.4 | 11.12 | [6 empty] | 10.3 | 9455.4
04.02.10 | CDHU | 11.01.320 | CONCRETO USINADO, FCK = 30 MPA ‐ PARA BOMBEAMENTO - COM CONTROLE TECNOLÓGICO | m³ | 63.68 | 538.59 | 34297.4112 | 551.89 | [6 empty] | 538.59 | 34297.4112
Subtotal item 04.02.00 | [6 empty] | 137683.8716 | [8 empty] | 137683.8716
04.03.00 |  |  | FUNDAÇÕES BALDRAME / MURO DE ARRIMO / CORTINAS DE CONTENÇÃO
04.03.01 | SINAPI | 96527 | ESCAVAÇÃO MANUAL DE VALA PARA VIGA BALDRAME (INCLUINDO ESCAVAÇÃO PARA COLOCAÇÃO DE FÔRMAS). AF_06/2017 | m³ | 29.12 | 159.37 | 4640.8544 | 153.32 | [6 empty] | 159.37 | 4640.8544
04.03.02 | CDHU | 06.12.020 | REATERRO MANUAL APILOADO DE ÁREA INTERNA COM MAÇO DE 30kg | m³ | 8.8 | 62.89 | 553.432 | 60.14 | [6 empty] | 62.89 | 553.432
04.03.03 | SINAPI | 96622 | LASTRO COM MATERIAL GRANULAR, APLICAÇÃO EM PISOS OU RADIERS, ESPESSURA DE 5CM | m³ | 4.85 | 128.77 | 624.5345 | 126.87 | [6 empty] | 128.77 | 624.5345
04.03.04 | SINAPI | 96533 | FABRICAÇÃO, MONTAGEM E DESMONTAGEM DE FÔRMA PARA VIGA BALDRAME E PILARES, EM MADEIRA SERRADA, E=25 MM, 2 UTILIZAÇÕES. AF_06/2017 | m² | 464.64 | 132.43 | 61532.2752 | 130.6 | [6 empty] | 132.43 | 61532.2752
04.03.05 | SINAPI | 96543 | ARMAÇÃO DE BLOCO, VIGA BALDRAME OU SAPATA UTILIZANDO AÇO CA-60 DE 5 MM - MONTAGEM. AF_06/2017 | kg | 262 | 18.98 | 4972.76 | 19.52 | [6 empty] | 18.98 | 4972.76
04.03.06 | SINAPI | 96544 | ARMAÇÃO DE BLOCO, VIGA BALDRAME OU SAPATA UTILIZANDO AÇO CA-50 DE 6,3 MM - MONTAGEM. AF_06/2017 | kg | 45.7 | 16.98 | 775.986 | 17.75 | [6 empty] | 16.98 | 775.986
04.03.07 | SINAPI | 96545 | ARMAÇÃO DE BLOCO, VIGA BALDRAME OU SAPATA UTILIZANDO AÇO CA-50 DE 8,0 MM - MONTAGEM. AF_06/2017 | kg | 212.9 | 153.31 | 32639.699 | 16.19 | [6 empty] | 153.31 | 32639.699
04.03.08 | SINAPI | 96546 | ARMAÇÃO DE BLOCO, VIGA BALDRAME OU SAPATA UTILIZANDO AÇO CA-50 DE 10 MM - MONTAGEM. AF_06/2017 | kg | 496.1 | 13.38 | 6637.818 | 14.25 | [6 empty] | 13.38 | 6637.818
04.03.09 | SINAPI | 96547 | ARMAÇÃO DE BLOCO, VIGA BALDRAME OU SAPATA UTILIZANDO AÇO CA-50 DE 12,5 MM - MONTAGEM. AF_06/2017 | kg | 162 | 11.17 | 1809.54 | 11.94 | [6 empty] | 11.17 | 1809.54
04.03.10 | SINAPI | 96548 | ARMAÇÃO DE BLOCO, VIGA BALDRAME OU SAPATA UTILIZANDO AÇO CA-50 DE 16 MM - MONTAGEM. AF_06/2017 | kg | 425.62 | 10.3 | 4383.886 | 11.12 | [6 empty] | 10.3 | 4383.886
04.03.11 | SINAPI | 98562 | IMPERMEABILIZAÇÃO DE FLOREIRA OU VIGA BALDRAME COM ARGAMASSA DE CIMENTO E AREIA , COM ADITIVO IMPERMEABILIZANTE, E = 2 CM. AF_06/2018 | m² | 618.8 | 44.93 | 27802.684 | 44.95 | [6 empty] | 44.93 | 27802.684
04.03.12 | SINAPI | 98557 | IMPERMEABILIZAÇÃO DE SUPERFÍCIE COM EMULSÃO ASFÁLTICA, 2 DEMÃOS AF_06/2018 | m² | 618.8 | 48.3 | 29888.04 | 44.88 | [6 empty] | 48.3 | 29888.04
04.03.13 | CDHU | 11.01.320 | CONCRETO USINADO, FCK = 30 MPA ‐ PARA BOMBEAMENTO - COM CONTROLE TECNOLÓGICO | m³ | 60.77 | 538.59 | 32730.1143 | 551.89 | [6 empty] | 538.59 | 32730.1143
04.03.14 | SINAPI | 103320 | MURO DE ARRIMO EM BLOCOS DE CONCRETO 19X19X39 (ESPESSURA 19 CM) E ARGAMASSA DE ASSENTAMENTO COM PREFPARO EM BETONEIRA. AF_12/2021 | m² | 67.73 | 121.2 | 8208.876 | 117.65 | [6 empty] | 121.2 | 8208.876
Subtotal item 04.03.00 | [6 empty] | 217200.4994 | [8 empty] | 217200.4994
04.00.00 - FUNDAÇÕES - SUBTOTAL | [6 empty] | 752492.741 | [8 empty] | 752668.871
05.00.00 |  |  | ESTRUTURAS DE CONCRETO
05.01.00 |  |  | PILARES
05.01.01 | SINAPI | 92417 | MONTAGEM E DESMONTAGEM DE FÔRMA DE PILARES RETANGULARES E ESTRUTURAS SIMILARES, PÉ-DIREITO DUPLO, EM CHAPA DE MADEIRA COMPENSADA RESINADA 2 UTILIZAÇÕES. AF_09/2020 | m² | 178.8 | 166.08 | 29695.104 | 164.2 | [6 empty] | 166.08 | 29695.104
05.01.02 | SINAPI | 92759 | ARMAÇÃO DE PILAR OU VIGA DE UMA ESTRUTURA CONVENCIONAL DE CONCRETO ARM UTILIZANDO AÇO CA-60 DE 5 MM - MONTAGEM. AF_06/2017 | kg | 1320.5 | 14.79 | 19530.195 | 14.57 | [6 empty] | 14.79 | 19530.195
05.01.03 | SINAPI | 92761 | ARMAÇÃO DE PILAR OU VIGA DE UMA ESTRUTURA CONVENCIONAL DE CONCRETO ARM UTILIZANDO AÇO CA-50 DE 8,0 MM - MONTAGEM. AF_06/2017 | kg | 212.9 | 12.68 | 2699.572 | 13.66 | [6 empty] | 12.68 | 2699.572
05.01.04 | SINAPI | 92762 | ARMAÇÃO DE PILAR OU VIGA DE UMA ESTRUTURA CONVENCIONAL DE CONCRETO ARM UTILIZANDO AÇO CA-50 DE 10 MM - MONTAGEM. AF_06/2017 | kg | 1072.1 | 11.2 | 12007.52 | 12.15 | [6 empty] | 11.2 | 12007.52
05.01.05 | SINAPI | 92763 | ARMAÇÃO DE PILAR OU VIGA DE UMA ESTRUTURA CONVENCIONAL DE CONCRETO ARM UTILIZANDO AÇO CA-50 DE 12,5 MM - MONTAGEM. AF_06/2017 | kg | 2283.8 | 9.37 | 21399.206 | 10.21 | [6 empty] | 9.37 | 21399.206
05.01.06 | SINAPI | 92764 | ARMAÇÃO DE PILAR OU VIGA DE UMA ESTRUTURA CONVENCIONAL DE CONCRETO ARM UTILIZANDO AÇO CA-50 DE 16 MM - MONTAGEM. AF_06/2017 | kg | 704.2 | 9.01 | 6344.842 | 9.86 | [6 empty] | 9.01 | 6344.842
05.01.07 | CDHU | 11.01.320 | CONCRETO USINADO, FCK = 30 MPA ‐ PARA BOMBEAMENTO - COM CONTROLE TECNOLÓGICO | m³ | 60.42 | 538.59 | 32541.6078 | 551.89 | [6 empty] | 538.59 | 32541.6078
Subtotal item 05.01.00 | [6 empty] | 124218.0468 | [8 empty] | 124218.0468
05.02.00 |  |  | VIGAS
05.02.01 | SINAPI | 92453 | MONTAGEM E DESMONTAGEM DE FÔRMA DE VIGA, ESCORAMENTO COM GARFO DE MADEIRA, PÉ-DIREITO DUPLO, EM CHAPA DE MADEIRA RESINADA, 2 UTILIZAÇÕES. AF_09/2020 | m² | 443.96 | 235.24 | 104437.1504 | 169.8 | [6 empty] | 235.24 | 104437.1504
05.02.02 | SINAPI | 92759 | ARMAÇÃO DE PILAR OU VIGA DE UMA ESTRUTURA CONVENCIONAL DE CONCRETO ARM UTILIZANDO AÇO CA-60 DE 5 MM - MONTAGEM. AF_06/2017 | kg | 723.8 | 14.79 | 10705.002 | 15.49 | [6 empty] | 14.79 | 10705.002
05.02.03 | SINAPI | 92760 | ARMAÇÃO DE PILAR OU VIGA DE UMA ESTRUTURA CONVENCIONAL DE CONCRETO ARM UTILIZANDO AÇO CA-50 DE 6,3 MM - MONTAGEM. AF_06/2017 | kg | 574.1 | 13.68 | 7853.688 | 14.57 | [6 empty] | 13.68 | 7853.688
05.02.04 | SINAPI | 92761 | ARMAÇÃO DE PILAR OU VIGA DE UMA ESTRUTURA CONVENCIONAL DE CONCRETO ARM UTILIZANDO AÇO CA-50 DE 8,0 MM - MONTAGEM. AF_06/2017 | kg | 1001.9 | 12.68 | 12704.092 | 13.66 | [6 empty] | 12.68 | 12704.092
05.02.05 | SINAPI | 92762 | ARMAÇÃO DE PILAR OU VIGA DE UMA ESTRUTURA CONVENCIONAL DE CONCRETO ARM UTILIZANDO AÇO CA-50 DE 10 MM - MONTAGEM. AF_06/2017 | kg | 1637.8 | 11.2 | 18343.36 | 12.15 | [6 empty] | 11.2 | 18343.36
05.02.06 | SINAPI | 92763 | ARMAÇÃO DE PILAR OU VIGA DE UMA ESTRUTURA CONVENCIONAL DE CONCRETO ARM UTILIZANDO AÇO CA-50 DE 12,5 MM - MONTAGEM. AF_06/2017 | kg | 1243.6 | 9.37 | 11652.532 | 10.21 | [6 empty] | 9.37 | 11652.532
05.02.07 | SINAPI | 92764 | ARMAÇÃO DE PILAR OU VIGA DE UMA ESTRUTURA CONVENCIONAL DE CONCRETO ARM UTILIZANDO AÇO CA-50 DE 16 MM - MONTAGEM. AF_06/2017 | kg | 704.2 | 9.01 | 6344.842 | 9.86 | [6 empty] | 9.01 | 6344.842
05.02.08 | CDHU | 11.01.320 | CONCRETO USINADO, FCK = 30 MPA ‐ PARA BOMBEAMENTO - COM CONTROLE TECNOLÓGICO | m³ | 68.98 | 518.09 | 35737.8482 | 551.89 | [6 empty] | 538.59 | 37151.9382
Subtotal item 05.02.00 | [6 empty] | 207778.5146 | [8 empty] | 209192.6046
05.03.00 |  |  | LAJES / FORRO GESSO ACARTONADO
05.03.01 | FDE | 03.03.039 | LAJE EM PAINEL PRÉ-FABRICADO PROTENDIDO ALVEOLAR, ESPESSURA 30 CM, FORNECIMENTO E TRANSPORTE | m² | 3470.52 | 359.77 | 1248588.9804 | não conf fde | espessura | 03.03.038 | Laje pre-fabricada painel alveolar concreto protendido h20-300kgf/m2 | M2 | 421.37 |  | 359.77 | 1248588.9804
05.03.02 | SINAPI | 93287 | GUINDASTE HIDRÁULICO AUTOPROPELIDO, COM LANÇA TELESCÓPICA 40 M, CAPACIDADE MÁXIMA 60 T, POTÊNCIA 260 KW - CHP DIURNO. AF_03/2016 | CHP | 300 | 320.08 | 96024 | 326.32 | p/hora | [5 empty] | 320.08 | 96024
05.03.03 | SINAPI | 92484 | MONTAGEM E DESMONTAGEM DE FÔRMA DE LAJE MACIÇA, PÉ-DIREITO SIMPLES, EM MADEIRA SERRADA, 2 UTILIZAÇÕES. AF_09/2020 | m² | 156.61 | 261.35 | 40930.0235 | 256.97 | [6 empty] | 261.35 | 40930.0235
05.03.04 | SINAPI | 92768 | ARMAÇÃO DE LAJE DE UMA ESTRUTURA CONVENCIONAL DE CONCRETO ARM UTILIZANDO AÇO CA-60 DE 5 MM - MONTAGEM. AF_06/2017 | kg | 62.2 | 14.16 | 880.752 | 14.88 | [6 empty] | 14.16 | 880.752
05.03.05 | SINAPI | 92769 | ARMAÇÃO DE LAJE DE UMA ESTRUTURA CONVENCIONAL DE CONCRETO ARM UTILIZANDO AÇO CA-50 DE 6,3 MM - MONTAGEM. AF_06/2017 | kg | 334.9 | 13.07 | 4377.143 | 13.98 | [6 empty] | 13.07 | 4377.143
05.03.06 | SINAPI | 92770 | ARMAÇÃO DE LAJE DE UMA ESTRUTURA CONVENCIONAL DE CONCRETO ARM UTILIZANDO AÇO CA-50 DE 8,0 MM - MONTAGEM. AF_06/2017 | kg | 235 | 12.1 | 2843.5 | 13.11 | [6 empty] | 12.1 | 2843.5
05.03.07 | SINAPI | 92771 | ARMAÇÃO DE LAJE DE UMA ESTRUTURA CONVENCIONAL DE CONCRETO ARM UTILIZANDO AÇO CA-50 DE 10 MM - MONTAGEM. AF_06/2017 | kg | 92.4 | 10.68 | 986.832 | 11.66 | [6 empty] | 10.68 | 986.832
05.03.08 | SINAPI | 92772 | ARMAÇÃO DE LAJE DE UMA ESTRUTURA CONVENCIONAL DE CONCRETO ARM UTILIZANDO AÇO CA-50 DE 12,5 MM - MONTAGEM. AF_06/2017 | kg | 85.3 | 8.92 | 760.876 | 9.77 | [6 empty] | 8.92 | 760.876
05.03.09 | CDHU | 11.01.320 | CONCRETO USINADO, FCK = 30 MPA ‐ PARA BOMBEAMENTO - COM CONTROLE TECNOLÓGICO | m³ | 55.08 | 538.59 | 29665.5372 | 551.89 | [6 empty] | 538.59 | 29665.5372
05.03.10 | SINAPI | 96114 | FORRO EM DRYWALL (GESSO ACARTONADO), PARA AMBIENTES COMERCIAIS, INCLUSIVE ESTRUTURA DE FIXAÇÃO. AF_05/2017_P | m² | 2081.37 | 70.22 | 146153.8014 | 72.15 | [6 empty] | 70.22 | 146153.8014
05.03.11 | CDHU | 32.16.040 | IMPERMEABILIZAÇÃO EM MEMBRANA DE ASFALTO MODIFICADO COM ELASTÔMEROS, NA COR PRETA E REFORÇO EM TELA POLIÉSTER | m² | 186.96 | 100.34 | 18759.5664 | 99 | [6 empty] | 100.34 | 18759.5664
Subtotal item 05.03.00 | [6 empty] | 1589971.0119 | [8 empty] | 1589971.0119
05.00.00 - ESTRUTURA DE CONCRETO- SUBTOTAL | [6 empty] | 1921967.5733 | [8 empty] | 1923381.6633
06.00.00 |  |  | ESTRUTURAS METÁLICAS - PERFIS W
06.01.01 |  |  | PILARES
06.01.02 | SINAPI | 100766 | PILAR METÁLICO PERFIL LAMINADO ASTM A572 G.50, EM AÇO ESTRUTURAL, COM CONEXÕES SOLDADAS, INCLUSOS MÃO DE OBRA, TRANSPORTE E IÇAMENTO UTILIZANDO GUINDASTE - FORNECIMENTO E INSTALAÇÃO. AF_01/2020_P | kg | 30929.3 | 18.86 | 583326.598 | 17.88 | [6 empty] | 18.86 | 583326.598
Subtotal item 06.01.00 | [6 empty] | 583326.598 | [8 empty] | 583326.598
06.02.00 |  |  | VIGAS
06.02.01 | SINAPI | 100764 | VIGA METÁLICA EM PERFIL LAMINADO ASTM A572 G.50, EM AÇO ESTRUTURAL, COM CONEXÕES SOLDADAS, INCLUSOS MÃO DE OBRA, TRANSPORTE E IÇAMENTO UTILIZANDO GUINDASTE - FORNECIMENTO E INSTALAÇÃO. AF_01/2020_P | kg | 36227.45 | 18.93 | 685785.6285 | 18.07 | [6 empty] | 18.93 | 685785.6285
Subtotal item 06.02.00 | [6 empty] | 685785.6285 | [8 empty] | 685785.6285
06.00.00 - ESTRUTURAS METÁLICAS - PERFIS W - SUBTOTAL | [6 empty] | 1269112.2265 | [8 empty] | 1269112.2265
07.00.00 |  |  | ALVENARIA
07.01.00 |  |  | PAREDES E DIVISÓRIAS
07.01.01 | SINAPI | 101166 | ALVENARIA DE EMBASAMENTO COM BLOCO ESTRUTURAL DE CERÂMICA, DE 14X19X29 CM E ARGAMASSA DE ASSENTAMENTO COM PREPARO EM BETONEIRA. AF_05/2020 | m³ | 9.43 | 665.47 | 6275.3821 | 664.58 | [6 empty] | 665.47 | 6275.3821
07.01.02 | SINAPI | 98577 | IMPERMEABILIZAÇÃO DE SUPERFÍCIE C/ EMULSÃO ASFÁLTICA, 2 DEMÃOS AF_06/ 2018 | m² | 859.29 | 54.52 | 46848.4908 | 44.88 | [6 empty] | 54.52 | 46848.4908
07.01.03 | SINAPI | 103326 | ALVENARIA DE VEDAÇÃO DE BLOCOS CERÂMICOS FURADOS NA VERTICAL DE 19X19 X39CM (ESPESSURA 19CM) DE PAREDES E ARGAMASSA DE ASSENTAMENTO COM PREPARO EM BETONEIRA. AF_12/2021 | m² | 2989.72 | 90.84 | 271586.1648 | 91.88 | [6 empty] | 90.84 | 271586.1648
07.01.04 | SINAPI | 103341 | ALVENARIA DE VEDAÇÃO DE BLOCOS VAZADOS DE CONCRETO APARENTE DE 19X19X39 CM (ESPESSURA 19 CM) E ARGAMASSA DE ASSENTAMENTO COM PREPARO MANUAL . AF_12/2021 | m² | 490.4 | 142.76 | 70009.504 | 138.25 | [6 empty] | 142.76 | 70009.504
07.01.05 | SINAPI | 96359 | PAREDE COM PLACAS DE GESSO ACARTONADO (DRYWALL), PARA USO INTERNO, COM DUAS FACES SIMPLES E ESTRUTURA METÁLICA COM GUIAS SIMPLES, COM VÃOS AF_06/2017_P | m² | 1575.59 | 98.89 | 155810.0951 | 101.69 | [6 empty] | 98.89 | 155810.0951
07.01.06 | SINAPI | 93187 | VERGA MOLDADA IN LOCO EM CONCRETO P/JANELAS C/MAIS DE 1,5 M DE VÃO AF03/2016 | m/l | 222.8 | 114.96 | 25613.088 | 115.31 | [6 empty] | 114.96 | 25613.088
07.01.07 | SINAPI | 93189 | VERGA MOLDADA IN LOCO EM CONCRETO P/PORTAS C/MAIS DE 1,5 M DE VÃO AF03/2016 | m/l | 11 | 115.72 | 1272.92 | 116.08 | [6 empty] | 115.72 | 1272.92
07.01.08 | SINAPI | 93187 | VERGA MOLDADA IN LOCO EM CONCRETO POR TODO PERIMETRO DA EDIFICAÇÃO AF03/2016 | m/l | 251.4 | 144.96 | 36442.944 | 115.31 | [6 empty] | 144.96 | 36442.944
Sub-total item 07.01.00 | [6 empty] | 613858.5888 | [8 empty] | 613858.5888
07.00.00 - ALVENARIA- SUBTOTAL | [6 empty] | 613858.5888 | [8 empty] | 613858.5888
08.00.00 |  |  | ESQUADRIAS
08.01.00 |  |  | ESQUADRIAS DE MADEIRA
08.01.01 | SINAPI | 90806 | BATENTE PARA PORTA DE MADEIRA, FIXAÇÃO COM ARGAMASSA, PADRÃO MÉDIO - FORNECIMENTO E INSTALAÇÃO. AF_12/2019_P | un | 87 | 508.47 | 44236.89 | 471.58 | [6 empty] | 508.47 | 44236.89
08.01.02 | SINAPI | 90821 | PORTA DE MADEIRA PARA PINTURA, SEMI-OCA (LEVE OU MÉDIA), 70X210CM, ESPESSURA DE 3,5CM, INCLUSO DOBRADIÇAS - FORNECIMENTO E INSTALAÇÃO. AF_12/2019 | un | 8 | 397.67 | 3181.36 | 382.24 | [6 empty] | 397.67 | 3181.36
08.01.03 | SINAPI | 90822 | PORTA DE MADEIRA PARA PINTURA, SEMI-OCA (LEVE OU MÉDIA), 80X210CM, ESPESSURA DE 3,5CM, INCLUSO DOBRADIÇAS - FORNECIMENTO E INSTALAÇÃO. AF_12/2019 | un | 4 | 424.31 | 1697.24 | 407.69 | [6 empty] | 424.31 | 1697.24
08.01.04 | SINAPI | 90823 | PORTA DE MADEIRA PARA PINTURA, SEMI-OCA (LEVE OU MÉDIA), 90X210CM, ESP. DE 3,5CM, INCLUSO DOBRADIÇAS - FORNECIMENTO E INSTALAÇÃO. AF_12/2019 | un | 75 | 512.47 | 38435.25 | 491.76 | [6 empty] | 512.47 | 38435.25
08.01.05 | SINAPI | 90838 | PORTA CORTA-FOGO 90X210X4CM - FORNECIMENTO E INSTALAÇÃO. AF_12/2019 | un | 8 | 1691.53 | 13532.24 | 1625.05 | [6 empty] | 1691.53 | 13532.24
08.01.06 | CDHU | 23.09.630 | PORTA DE ABRIR 2 FLS L. 2,00M X ALT. 2,10M | un | 3 | 1067.28 | 3201.84 | 1231.06 | 879.3286 | 1758.6571 |  |  |  |  | 1067.28 | 3201.84
08.01.07 | CDHU | C080107 | PORTA PIVOTANTE DE VIDRO TEMPERADO, 2 FOLHAS DE 1,25X210 CM, ESPESSURA DE 10MM, INCLUSIVE ACESSÓRIOS. | un | 1 | 3566.03 | 3566.03 |  | 2 FOLHAS DE 90X210 CM, | 2352.53 |  |  |  |  | 3566.03 | 3566.03
08.01.08 | CDHU | C080108 | PORTA CORRER DE VIDRO TEMPERADO, 1 FOLHAS DE 1,20X210 CM, ESPESSURA DE 10MM, INCLUSIVE ACESSÓRIOS. | un | 2 | 1749.52 | 3499.04 |  | 1 FOLHS DE 90X210 CM, | 1169.5 |  |  |  |  | 1749.52 | 3499.04
08.01.09 | CDHU | C080109 | PORTA CORRER DE VIDRO TEMPERADO, 1 FOLHA DE 2,50X210 CM, ESPESSURA DE 10MM, INCLUSIVE ACESSÓRIOS. | un | 1 | 3055.2 | 3055.2 | [7 empty] | 3055.2 | 3055.2
08.01.10 | CDHU | C080110 | PORTA CORRER DE VIDRO TEMPERADO, 4 FOLHAS DE 0,90X210 CM, ESPESSURA DE 10MM, INCLUSIVE ACESSÓRIOS. | un | 2 | 5200.42 | 10400.84 | [7 empty] | 5200.42 | 10400.84
08.01.11 | CDHU | 24.02.070 | PORTA DE FERRO DE ABRIR TIPO VENEZIANA 1,00x1,60m LINHA COMERCIAL | m² | 3.2 | 579.73 | 1855.136 | 545.82 | [6 empty] | 579.73 | 1855.136
08.01.12 | CDHU | 23.20.120 | GUARNIÇÃO DE MADEIRA | m | 479 | 8.95 | 4287.05 | 9.03 | [6 empty] | 8.95 | 4287.05
Sub-total item 08.01.00 | [6 empty] | 130948.116 | [8 empty] | 130948.116
08.02.00 |  |  | ESQUADRIAS DE VIDRO E METAL
08.02.01 | CDHU | 25.01.050 | CAIXILHO EM ALUMÍNIO MAXIM-AIR COM VIDRO, LINHA COMERCIAL | m² | 417.97 | 742.54 | 310359.4438 | 763.41 | [6 empty] | 742.54 | 310359.4438
08.02.02 | CDHU | 24.01.100 | CAIXILHO DE FERRO TIPO VENEZIA, LINHA COMERCIAL | m² | 3.2 | 533.62 | 1707.584 | 573.79 | [6 empty] | 533.62 | 1707.584
08.02.03 | CDHU | 25.01.100 | ESQUADRIA DE ALUMÍNIO TIPO VENEZIANA, SOB MEDIDA PARA INSPEÇÃO | m² | 3.6 | 1225.73 | 4412.628 | 1162.06 | [6 empty] | 1225.73 | 4412.628
08.02.04 | CDHU | 26.02.120 | JANELA DE VIDRO TEMPERADO FIXO 2,50MX1,10M E=6MM | m² | 2.75 | 316 | 869 | 316.25 | [6 empty] | 316 | 869
08.02.05 | CDHU | 24.03.310 | CORRIMÃO TUBULAR EM AÇO GALVANIZADO 11/2" | m | 182.29 | 212.36 | 38711.1044 | 212.16 | [6 empty] | 212.36 | 38711.1044
08.02.06 | CDHU | 24.08.040 | CORRIMÃO EM TUBO DE AÇO INOXIDÁVEL ESCOVADO D=11/2" E MONTANTES D=2" | m | 155.1 | 649.07 | 100670.757 | 642.52 | [6 empty] | 649.07 | 100670.757
08.02.07 | CDHU | 34.05.260 | GRADIL EM AÇO GALVANIZADO ELETROFUNDIDO, MALHA 65X132mm E PINTURA ELETROSTÁTICA, H=0,90m | m² | 25.67 | 482.73 | 12391.6791 | 481.86 | [6 empty] | 482.73 | 12391.6791
Subtotal item 08.02.00 | [6 empty] | 469122.1963 | [8 empty] | 469122.1963
08.00.00 - ESQUADRIAS - SUBTOTAL | [6 empty] | 600070.3123 | [8 empty] | 600070.3123
09.00.00 |  |  | PORTÕES
09.01.00 |  |  | PORTÕES ( PORTÃO LATERAL E ENTRADE DE FUNCIONÁRIOS )
09.01.01 | SINAPI | 91338 | PORTAO DE ALUMÍNIO DE ABRIR COM LAMBRI, COM GUARNIÇÃO, FIXAÇÃO C/ PARAFUSOS - FORNECIMENTO E INSTALAÇÃO. AF_12/2019 | m² | 8.8 | 828.6 | 7291.68 | 767.28 | [6 empty] | 828.6 | 7291.68
Subtotal item 09.01.00 | [6 empty] | 7291.68 | [8 empty] | 7291.68
09.00.00 - PORTÕES- SUBTOTAL | [6 empty] | 7291.68 | [8 empty] | 7291.68
10.00.00 |  |  | COBERTURA
10.01.01 | SINAPI | 100774 | ESTRUTURA TRELIÇADA DE COBERTURA,COM LIGAÇÕES SOLDADAS, INCLUSOS PERFIS METÁLICOS, CHAPAS METÁLICAS EM AÇO ASTM-A36 / SAE 1045 , MÃO DE OBRA E TRANSPORTE COM GUINDASTE - FORNECIMENTO E INSTALAÇÃO. AF_01/2020_P | kg | 4449 | 14.31 | 63665.19 | 15.75 |  | telha sinapi |  |  |  |  | 14.31 | 63665.19
10.01.02 | CDHU | 16.13.070 | Telhamento em chapa de aço pré-pintada com epóxi e poliéster, tipo sanduíche, espessura de 0,50 mm, com poliuretano | m² | 486.58 | 174.21 | 84767.1018 | 139.28 | .não é sanduiche | 233.15 | sand | 233,15/cod 94216 sinapi | #VALUE! | 16.13.070 | 174.21 | 84767.1018
10.01.03 | CDHU | 16.12.200 | CUMEEIRA EM CHAPA DE AÇO PRÉ‐PINTADA COM EPÓXI E POLIÉSTER, PERFIL TRAPEZOIDAL, COM ESPESSURA DE 0,50 MM | m | 50.05 | 107.15 | 5362.8575 | 117.45 | calhas e rufos onde orçados??? | 94213 | normal | 81.97 | 103.5691 |  | 107.15 | 5362.8575
10.01.04 | CDHU | 16.33.022 | CALHA, RUFO, AFINS EM CHAPA GALVANIZADA Nº 24 - CORTE 0,33 m | m | 43 | 110.75 | 4762.25 | [7 empty] | 107.15 | 4607.45
10.01.05 | CDHU | 16.33.052 | Calha, rufo, afins em chapa galvanizada nº 24 - corte 0,50 m | m | 153 | 150.8 | 23072.4 | [7 empty] | 152.53 | 23337.09
Sub-total item 10.01.00 | [6 empty] | 181629.7993 | [8 empty] | 181739.6893
10.00.00 - COBERTURA- SUBTOTAL | [6 empty] | 181629.7993 | [8 empty] | 181739.6893
11.00.00 |  |  | REVESTIMENTO
11.01.01 |  |  | REVESTIMENTO INTERNO DE PAREDES
11.01.02 | SINAPI | 87878 | CHAPISCO APLICADO EM ALVENARIAS E ESTRUTURAS DE CONCRETO INTERNAS, COLHER DE PEDREIRO. ARGAM, TRAÇO 1:3 COM PREPARO MANUAL. AF_06/2014 | m² | 5979.44 | 5.11 | 30554.9384 | 5.08 | [6 empty] | 5.11 | 30554.9384
11.01.03 | SINAPI | 89173 | EMBOÇO/MASSA ÚNICA, APLICADO MANUALMENTE, TRAÇO 1:2:8, EM BETONEIRA DE 400L, PAREDES INTERNAS, COM E EXECUÇÃO DE UNIFAMILIAR (CASAS) E DIFICAÇÃO PÚBLICA PADRÃO. AF_12/2014 TALISCAS, EDIFICAÇÃO HABITACIONAL | m² | 5979.44 | 37.3 | 223033.112 | 69.56 | [6 empty] | 37.3 | 223033.112
11.01.04 | SINAPI | 87527 | EMBOÇO, PARA RECEBIMENTO DE CERÂMICA, EM ARGAMASSA TRAÇO 1:2:8, PREPARO MECÂNICO COM BETONEIRA 400L, APLICADO MANUALMENTE EM FACES INTERNAS DE PAREDES, PARA AMBIENTE COM ÁREA MENOR QUE 5M2, ESPESSURA DE 20MM, COM EXECUÇÃO DE TALISCAS. AF_06/2014 | m² | 478.01 | 41.63 | 19899.5563 | 40.74 | [6 empty] | 41.63 | 19899.5563
11.01.05 | SINAPI | 87267 | REVESTIMENTO CERÂMICO PARA PAREDES INTERNAS COM PLACAS TIPO ESMALTADA EXTRA DE DIMENSÕES 20X20 CM APLICADAS EM AMBIENTES DE ÁREA MAIOR QUE 5 M² A MEIA ALTURA DAS PAREDES. AF_06/2014 | m² | 478.01 | 79.73 | 38111.7373 | 78.68 | [6 empty] | 79.73 | 38111.7373
Sub-total item 11.01.00 | [6 empty] | 311599.344 | [8 empty] | 311599.344
11.02.00 |  |  | REVESTIMENTOS INTERNOS EM TETOS
11.02.01 | SINAPI | 87884 | CHAPISCO APLICADO NO TETO, COM ROLO PARA TEXTURA ACRÍLICA. ARGAMASSA INDUSTRIALIZADA COM PREPARO MANUAL. AF_06/2014 | m² | 2250.19 | 10.13 | 22794.4247 | 9.45 | [6 empty] | 10.13 | 22794.4247
11.02.02 | SINAPI | 90408 | MASSA ÚNICA,PARA RECEBIMENTO DE PINTURA,EM ARGAMASSA TRAÇO 1:2:8, PREPARO MECÂNICO COM BETONEIRA 400L, APLICADA MANUALMENTE EM TETO, ESPESSURA DE 10MM, COM EXECUÇÃO DE TALISCAS. AF_03/2015 | m² | 2250.19 | 37.47 | 84314.6193 | 36.43 | [6 empty] | 37.47 | 84314.6193
Sub-total item 11.02.00 | [6 empty] | 107109.044 | [8 empty] | 107109.044
11.03.00 |  |  | REVESTIMENTOS INTERNOS EM PISOS
11.03.01 | SINAPI | 87260 | REVESTIMENTO CERÂMICO PARA PISO COM PLACAS TIPO PORCELANATO DE DIMENSÕES 45X45 CM APLICADA EM AMBIENTES DE ÁREA MAIOR QUE 10 M². AF_06/2014 | m² | 1371 | 150.94 | 206938.74 | 140.38 | [6 empty] | 150.94 | 206938.74
11.03.02 | SINAPI | 101727 | PISO VINÍLICO SEMI-FLEXÍVEL EM PLACAS, PADRÃO LISO, ESPESSURA 3,2 MM, FIXADO COM COLA. AF_09/2020 | m² | 231.36 | 196.7 | 45508.512 | 190.36 | [6 empty] | 196.7 | 45508.512
11.03.03 | CDHU | 21.10.071 | RODAPÉ FLEXÍVEL PARA PISO VINÍLICO EM PVC, ESPESSURA DE 2 MM E ALTURA DE 7,5CM, CURVO/PLANO, COM IMPERMEABILIZANTE ACRÍLICO | m | 67.33 | 44.43 | 2991.4719 | 42.85 | [6 empty] | 44.43 | 2991.4719
11.03.04 | SINAPI | 101094 | PISO PODOTÁTIL, DIRECIONAL OU ALERTA, ASSENTADO SOBRE ARGAMASSA. AF_05/2020 | m | 412.1 | 169.2 | 69727.32 | 163.26 | [6 empty] | 169.2 | 69727.32
11.03.05 | CDHU | 10.02.020 | Armadura em tela soldada de aço | kg | 955.94 | 14.15 | 13526.551 | [7 empty] | 13.04 | 12465.4576
Sub-total item 11.03.00 | [6 empty] | 338692.5949 | [8 empty] | 337631.5015
11.04.00 |  |  | REVESTIMENTO EXTERNO
11.04.01 |  |  | REVESTIMENTO EXTERNO DE PAREDES FACHADAS
11.04.02 | SINAPI | 87878 | CHAPISCO APLICADO EM ALVENARIAS E ESTRUTURAS DE CONCRETO INTERNAS, COLHER DE PEDREIRO. ARGAM, TRAÇO 1:3 COM PREPARO MANUAL. AF_06/2014 | m² | 2428.33 | 5.11 | 12408.7663 | 5.08 | COMPOSIÇÃO | [5 empty] | 5.11 | 12408.7663
11.04.03 | SINAPI | 89173 | EMBOÇO/MASSA ÚNICA, APLICADO MANUALMENTE, TRAÇO 1:2:8, EM BETONEIRA DE 400L, PAREDES INTERNAS, COM E EXECUÇÃO DE UNIFAMILIAR (CASAS) E DIFICAÇÃO PÚBLICA PADRÃO. AF_12/2014 TALISCAS, EDIFICAÇÃO HABITACIONAL | m² | 2428.33 | 37.3 | 90576.709 | 36.57 | 1226.38 | CDHU COD 25.01.450 |  | 1226.38 |  |  | 37.3 | 90576.709
11.04.04 | CDHU | COMPOSIÇÃO | PELE DE VIDRO 8MM AZUL ESCURO COM ESTRUTURA METÁLICA EM FACHADA FORNECIMENTO E INSTALAÇÃO(COD25.01.450 +COD26.01.142) | m² | 111.36 | 1673.75 | 186388.8 | 1775.07 | 548.69 | CDHU COD 26.01.142 |  | 548.69 |  |  | 1673.75 | 186388.8
11.04.05 | CDHU | 22.06.240 | BRISE METÁLICO FIXO EM CHAPA LISA ALUZINC PRÉ‐PINTADA, FORMATO OGIVA, LÂMINA FRONTAL DE 200MM | m² | 474.36 | 1025.47 | 486441.9492 | 883.37 | 1775.07 | [5 empty] | 1025.47 | 486441.9492
Sub-total item 11.04.00 | [6 empty] | 775816.2245 | [8 empty] | 775816.2245
11.00.00 - REVESTIMENTO - SUBTOTAL | [6 empty] | 1533217.2074 | [8 empty] | 1532156.114
12.00.00 |  |  | PAVIMENTAÇÃO
12.01.01 | SINAPI | 87690 | CONTRAPISO EM ARGAMASSA TRAÇO 1:4 (CIMENTO E AREIA), PREPARO MECÂNICO COM BETONEIRA 400 L, APLICADO EM ÁREAS SECAS SOBRE LAJE, NÃO ADERIDO, ESPESSURA 5CM. AF_06/2014 | m² | 338.55 | 42.96 | 14544.108 | 44.44 | [6 empty] | 42.96 | 14544.108
12.01.02 | SINAPI | 101094 | PISO PODOTÁTIL, DIRECIONAL OU ALERTA, ASSENTADO SOBRE ARGAMASSA. AF_05/2020 | m² | 234.16 | 169.2 | 39619.872 | 163.26 | [6 empty] | 169.2 | 39619.872
12.01.03 | SINAPI | 94993 | EXECUÇÃO DE PASSEIO (CALÇADA) OU PISO DE CONCR. COM CONCRETO MOLDADO IN LOCO, USINADO, ACABAMENTO CONVENC., ESPESSURA 6 CM, ARMADO. AF_07/2016 | m² | 179.29 | 71.67 | 12849.7143 | 76.04 | [6 empty] | 71.67 | 12849.7143
12.01.04 | SINAPI | 101749 | PISO CIMENTADO, TRAÇO 1:3 (CIMENTO E AREIA), ACABAMENTO LISO, ESPESSURA 4,0 CM, PREPARO MECÂNICO DA ARGAMASSA. AF_09/2020 (PASSARELAS) | m² | 338.55 | 50.34 | 17042.607 | 51.92 | [6 empty] | 50.34 | 17042.607
Sub-total item 12.01.00 | [6 empty] | 84056.3013 | [8 empty] | 84056.3013
12.00.00 - PAVIMENTAÇÃO - SUBTOTAL | [6 empty] | 84056.3013 | [8 empty] | 84056.3013
13.00.00 |  |  | SOLEIRAS, RODAPÉS E PEITORIS
13.01.01 | SINAPI | 98689 | SOLEIRA EM GRANITO, LARGURA ATÉ 20 CM, ESPESSURA 2,0 CM. AF_09/2020 | m | 34.2 | 131.07 | 4482.594 | 105.63 | [6 empty] | 131.07 | 4482.594
13.01.02 | SINAPI | 88650 | RODAPÉ CERÂMICO DE 7CM DE ALTURA COM PLACAS TIPO ESMALTADA EXTRA DE DIMENSÕES 60X60CM. AF_06/2014 | m | 342 | 18.87 | 6453.54 | 17.88 | [6 empty] | 18.87 | 6453.54
13.01.03 | CDHU | 18.06.510 | REJUNTAMENTO DE RODAPÉ EM PLACAS CERÂMICAS COM ARGAMASSA INDUSTRIALIZADA PARA REJUNTE, ALTURA ATÉ 10 CM, JUNTAS ACIMA DE 3 ATÉ 5 MM | m | 342 | 1.42 | 485.64 | 1.35 | [6 empty] | 1.42 | 485.64
13.01.04 | CDHU | 19.01.062 | PEITORIL DE GRANITO , ESPESSURA DE 2 CM E LARGURA ATÉ 20cm, ACABAMENTO POLIDO | m | 251.4 | 156.32 | 39298.848 | 155.55 | 19.01.062 | [5 empty] | 156.32 | 39298.848
Sub-total item 13.01.00 | [6 empty] | 50720.622 | [8 empty] | 50720.622
13.00.00 - SOLEIRAS, RODAPÉS E PEITORIS - SUBTOTAL | [6 empty] | 50720.622 | [8 empty] | 50720.622
14.00.00 |  |  | PINTURA
14.01.01 |  |  | PAREDES INTERNAS
14.01.02 | SINAPI | 88485 | APLICAÇÃO DE FUNDO SELADOR ACRÍLICO EM PAREDES, UMA DEMÃO. AF_06/2014 M2 C 2,59 | m² | 6725.49 | 4.86 | 32685.8814 | 3.61 | [6 empty] | 4.86 | 32685.8814
14.01.03 | SINAPI | 88489 | APLICAÇÃO MANUAL DE PINTURA COM TINTA LÁTEX ACRÍLICA EM PAREDES, DUAS DEMÃOS. AF_06/2014 | m² | 6725.49 | 13.42 | 90256.0758 | 17.71 | [6 empty] | 13.42 | 90256.0758
14.01.04 | SINAPI | 100727 | PINTURA COM TINTA EPOXÍDICA DE FUNDO PULVERIZADA SOBRE PERFIL METÁLICO EXECUTADO EM FÁBRICA (POR DEMÃO). AF_01/2020_P | m² | 478.01 | 28.65 | 13694.9865 | 29.26 | [6 empty] | 28.65 | 13694.9865
Sub-total item 14.01.00 | [6 empty] | 136636.9437 | [8 empty] | 136636.9437
14.02.00 |  |  | PAREDES EXTERNAS
14.02.01 | SINAPI | 88411 | APLICAÇÃO MANUAL DE FUNDO SELADOR ACRÍLICO EM PANOS COM PRESENÇA DE VÃOS DE EDIFÍCIOS DE MÚLTIPLOS PAVIMENTOS. AF_06/2014 | m² | 2428.33 | 3.8 | 9227.654 | 3.85 | [6 empty] | 3.8 | 9227.654
14.02.02 | SINAPI | 88489 | APLICAÇÃO MANUAL DE PINTURA COM TINTA LÁTEX ACRÍLICA EM PAREDES, DUAS DEMÃOS. AF_06/2014 | m² | 2428.33 | 13.42 | 32588.1886 | 17.71 | [6 empty] | 13.42 | 32588.1886
Sub-total item 14.02.00 | [6 empty] | 41815.8426 | [8 empty] | 41815.8426
14.03.00 |  |  | TETOS
14.03.01 | SINAPI | 88484 | APLICAÇÃO DE FUNDO SELADOR ACRÍLICO EM TETO, UMA DEMÃO. AF_06/2014 | m² | 2250.19 | 6.06 | 13636.1514 | 4.17 | [6 empty] | 6.06 | 13636.1514
14.03.02 | SINAPI | 88488 | APLICAÇÃO MANUAL DE PINTURA COM TINTA LÁTEX ACRÍLICA EM TETO, DUAS DEMÃOS. AF_06/2014 | m² | 2250.19 | 16.34 | 36768.1046 | 20.28 | [6 empty] | 16.34 | 36768.1046
Sub-total item 14.03.00 | [6 empty] | 50404.256 | [8 empty] | 50404.256
14.04.00 |  |  | PINTURA EM ESQUADRIAS DE MADEIRA
14.04.01 | SINAPI | 102213 | PINTURA VERNIZ (INCOLOR) ALQUÍDICO EM MADEIRA, USO INTERNO E EXTERNO, 2 DEMÃOS. AF_01/2021 | m² | 351.96 | 24.38 | 8580.7848 | 23.93 | [6 empty] | 24.38 | 8580.7848
Sub-total item 14.04.00 | [6 empty] | 8580.7848 | [8 empty] | 8580.7848
14.05.00 |  |  | PINTURA PARA METAL
14.05.01 | SINAPI | 100720 | PINTURA COM TINTA ALQUÍDICA DE FUNDO (TIPO ZARCÃO) APLICADA A ROLO OU PINCEL SOBRE PERFIL METÁLICO EXECUTADO EM FÁBRICA (POR DEMÃO). AF_01/2020 | m² | 35.12 | 12.7 | 446.024 | 12.71 | sinapi | [5 empty] | 12.7 | 446.024
14.05.02 | SINAPI | 100736 | PINTURA COM TINTA ACRÍLICA DE ACABAMENTO APLICADA A ROLO OU PINCEL SOBRE SUPERFÍCIES METÁLICAS (EXCETO PERFIL) EXECUTADO EM OBRA (POR DEMÃO). AF_01/2020 | m² | 35.12 | 18.3 | 642.696 | 18.07 | sinapi | [5 empty] | 18.3 | 642.696
Sub-total item 14.05.00 | [6 empty] | 1088.72 | [8 empty] | 1088.72
14.00.00 - PINTURA - SUBTOTAL | [6 empty] | 238526.5471 | [8 empty] | 238526.5471
15.00.00 |  |  | INSTALAÇÕES HIDRÁULICAS, SANITÁRIAS E ÁGUAS PLUVIAIS
15.01.01 |  |  | ÁGUA FRIA |  |  |  |  | sinapi | cdhu
15.01.02 | SINAPI | 94648 | TUBO, PVC, SOLDÁVEL, DE 25 MM, INST. EM RESERVAÇÃO DE ÁGUA DE EDIFICAÇÃO QUE POSSUA RESERVATÓRIO DE FIBRA/FIBROCIMENTO FORNECIMENTO E INSTALAÇÃO. AF_06/2016 | m | 651.32 | 13.05 | 8499.726 | 13.13 | 30.82 | [5 empty] | 13.05 | 8499.726
15.01.03 | SINAPI | 94649 | TUBO, PVC, SOLDÁVEL, DE 32 MM, INST. EM RESERVAÇÃO DE ÁGUA DE EDIFICAÇÃO QUE POSSUA RESERVATÓRIO DE FIBRA/FIBROCIMENTO FORNECIMENTO E INSTALAÇÃO. AF_06/2016 | m | 210.09 | 18.32 | 3848.8488 | 18.62 | fde 23¢ | [5 empty] | 18.32 | 3848.8488
15.01.04 | SINAPI | 94650 | TUBO, PVC, SOLDÁVEL, DE 40 MM, INST. EM RESERVAÇÃO DE ÁGUA DE EDIFICAÇÃO QUE POSSUA RESERVATÓRIO DE FIBRA/FIBROCIMENTO FORNECIMENTO E INSTALAÇÃO. AF_06/2016 | m | 12.66 | 27.29 | 345.4914 | 27.74 | [6 empty] | 27.29 | 345.4914
15.01.05 | SINAPI | 94651 | TUBO, PVC, SOLDÁVEL, DE 50 MM, INST. EM RESERVAÇÃO DE ÁGUA DE EDIFICAÇÃO QUE POSSUA RESERVATÓRIO DE FIBRA/FIBROCIMENTO FORNECIMENTO E INSTALAÇÃO. AF_06/2016 | m | 4.81 | 28.77 | 138.3837 | 29.27 | [6 empty] | 28.77 | 138.3837
15.01.06 | SINAPI | 94652 | TUBO, PVC, SOLDÁVEL, DE 60 MM, INST. EM RESERVAÇÃO DE ÁGUA DE EDIFICAÇÃO QUE POSSUA RESERVATÓRIO DE FIBRA/FIBROCIMENTO FORNECIMENTO E INSTALAÇÃO. AF_06/2016 | m | 2.34 | 46.14 | 107.9676 | 46.94 | [6 empty] | 46.14 | 107.9676
15.01.07 | SINAPI | 92364 | TUBO DE AÇO GALVANIZADO COM COSTURA, CLASSE MÉDIA, DN 32 (1 1/4"), CONEXÃO ROSQUEADA, INSTALADO EM REDE DE ALIMENTAÇÃO - FORNECIMENTO E INSTALAÇÃO. AF_10/2020 | m | 5.02 | 61.67 | 309.5834 | 62.81 | [6 empty] | 61.67 | 309.5834
15.01.08 | SINAPI | 92365 | TUBO DE AÇO GALVANIZADO COM COSTURA, CLASSE MÉDIA, DN 40 (1 1/2"), CONEXÃO ROSQUEADA, INSTALADO EM REDE DE ALIMENTAÇÃO - FORNECIMENTO E INSTALAÇÃO. AF_10/2020 | m | 3.45 | 70.82 | 244.329 | 72.16 | [6 empty] | 70.82 | 244.329
15.01.09 | SINAPI | 92341 | TUBO DE AÇO GALVANIZADO COM COSTURA, CLASSE MÉDIA, DN 50 (2"), CONEXÃO ROSQUEADA, INSTALADO EM PRUMADAS - FORNECIMENTO E INSTALAÇÃO. AF_10/2020 | m | 8.11 | 144.85 | 1174.7335 | 116.6 | [6 empty] | 144.85 | 1174.7335
15.01.10 | SINAPI | 92670 | CURVA 90º FOGO 1" | un | 6 | 46.12 | 276.72 | 45.05 | 92670 | [5 empty] | 46.12 | 276.72
15.01.11 | SINAPI | 92672 | CURVA 90º FOGO 1 1/4" | un | 5 | 57.5 | 287.5 | 56.03 | 92673 | [5 empty] | 57.5 | 287.5
15.01.12 | SINAPI | 92676 | CURVA 90º FOGO 2" | un | 4 | 89.67 | 358.68 | 87.07 | 92676 |  | 87.07 |  |  |  | 89.67 | 358.68
15.01.13 | SINAPI | 92637 | TE FOGO 1" | un | 1 | 86.75 | 86.75 | 84.93 | [6 empty] | 86.75 | 86.75
15.01.14 | SINAPI | 92638 | TE FOGO 1 1/4" | un | 1 | 104.84 | 104.84 | 102.47 | [6 empty] | 104.84 | 104.84
15.01.15 | SINAPI | 92640 | TE FOGO 2" | un | 1 | 155.53 | 155.53 | 151.54 | [6 empty] | 155.53 | 155.53
15.01.16 | SINAPI | 89391 | ADAPTADOR CURTO COM BOLSA E ROSCA PARA REGISTRO, PVC, SOLDÁVEL, DN 32MM X 1, INSTALADO EM RAMAL OU SUB-RAMAL DE ÁGUA - FORNECIMENTO E INSTALAÇÃO. AF_12/2014 | un | 3 | 10.15 | 30.45 | 10.1 | [6 empty] | 10.15 | 30.45
15.01.17 | SINAPI | 89610 | ADAPTADOR CURTO COM BOLSA E ROSCA PARA REGISTRO, PVC, SOLDÁVEL, DN 60MM X 2, INSTALADO EM PRUMADA DE ÁGUA - FORNECIMENTO E INSTALAÇÃO. AF_12/2014 | un | 3 | 20.44 | 61.32 | 20.75 | [6 empty] | 20.44 | 61.32
15.01.18 | SINAPI | 89383 | ADAPTADOR CURTO COM BOLSA E ROSCA PARA REGISTRO, PVC, SOLDÁVEL, DN 25M M X 3/4, INSTALADO EM RAMAL OU SUB-RAMAL DE ÁGUA - FORNECIMENTO E INSTALAÇÃO. AF_12/2014 | un | 64 | 7.83 | 501.12 | 7.74 | [6 empty] | 7.83 | 501.12
15.01.19 | SINAPI | 94660 | ADAPTADOR CURTO COM BOLSA E ROSCA P/ REGISTRO, PVC, SOLDÁVEL, DN 40MM x 1 1/4 , INSTALADO EM RAMAL OU SUB-RAMAL DE ÁGUA - FORNECIMENTO E INSTALAÇÃO | un | 4 | 13.69 | 54.76 | 13.66 | 103992 | [5 empty] | 13.69 | 54.76
15.01.20 | SINAPI | 94662 | ADAPTADOR CURTO COM BOLSA E ROSCA P/ REGISTRO, PVC, SOLDÁVEL, DN 50MM x 1 1/2 , INSTALADO EM RAMAL OU SUB-RAMAL DE ÁGUA - FORNECIMENTO E INSTALAÇÃO | un | 4 | 14.48 | 57.92 | 14.49 | 104001 | [5 empty] | 14.48 | 57.92
15.01.21 | SINAPI | 94675 | CURVA 90 GRAUS, PVC, SOLDÁVEL, DN 32 MM, INSTALADO EM RESERVAÇÃO DE ÁGUA DE EDIFICAÇÃO QUE POSSUA RESERVATÓRIO DE FIBRA/FIBROCIMENTO FORNECIMENTO E INSTALAÇÃO. AF_06/2016 | un | 3 | 15.88 | 47.64 | 16 | [6 empty] | 15.88 | 47.64
15.01.22 | SINAPI | 94677 | CURVA 90 GRAUS, PVC, SOLDÁVEL, DN 40 MM, INSTALADO EM RESERVAÇÃO DE ÁGUA DE EDIFICAÇÃO QUE POSSUA RESERVATÓRIO DE FIBRA/FIBROCIMENTO FORNECIMENTO E INSTALAÇÃO. AF_06/2016 | un | 1 | 26.09 | 26.09 | 26.38 | [6 empty] | 26.09 | 26.09
15.01.23 | SINAPI | 103958 | BUCHA PVC DE REDUCAO 50X40MM SOLDAVEL - AF | un | 1 | 10.76 | 10.76 | 10.8 | 103958 | [5 empty] | 10.76 | 10.76
15.01.24 | SINAPI | 103972 | BUCHA PVC DE REDUCAO 60X50MM SOLDAVEL - AF | un | 1 | 30.04 | 30.04 | 30.63 | 103972 | [5 empty] | 30.04 | 30.04
15.01.25 | SINAPI | 103953 | BUCHA PVC DE REDUCAO 32X25MM SOLDAVEL - AF | un | 9 | 8.51 | 76.59 | 8.43 | 103953 | [5 empty] | 8.51 | 76.59
15.01.26 | SINAPI | 103977 | BUCHA PVC DE REDUCAO 40X32MM SOLDAVEL - AF | un | 8 | 7.72 | 61.76 | 7.69 | 103977 | [5 empty] | 7.72 | 61.76
15.01.27 | SINAPI | 89363 | JOELHO 45 GRAUS, PVC, SOLDÁVEL, DN 25MM, INSTALADO EM RAMAL OU SUB-RAMAL DE ÁGUA - FORNECIMENTO E INSTALAÇÃO. AF_12/2014 | un | 7 | 12.31 | 86.17 | 12.2 | [6 empty] | 12.31 | 86.17
15.01.28 | SINAPI | 89362 | JOELHO 90 GRAUS, PVC, SOLDÁVEL, DN 25MM, INSTALADO EM RAMAL OU SUB-RAM UN CR 10,05 AL DE ÁGUA - FORNECIMENTO E INSTALAÇÃO. AF_12/2014 | un | 144 | 11.49 | 1654.56 | 11.35 | [6 empty] | 11.49 | 1654.56
15.01.29 | SINAPI | 89367 | JOELHO 90 GRAUS, PVC, SOLDÁVEL, DN 32MM, INSTALADO EM RAMAL OU SUB-RAMAL DE ÁGUA - FORNECIMENTO E INSTALAÇÃO. AF_12/2014 | un | 10 | 15.49 | 154.9 | 15.38 | [6 empty] | 15.49 | 154.9
15.01.30 | SINAPI | 90373 | JOELHO 90 GRAUS COM BUCHA DE LATÃO, PVC, SOLDÁVEL, DN 25MM, X 1/2 INSTALADO EM RAMAL OU SUB-RAMAL DE ÁGUA - FORNECIMENTO E INSTALAÇÃO. AF_12/2014 | un | 75 | 14.88 | 1116 | 8.3 | [6 empty] | 14.88 | 1116
15.01.31 | SINAPI | 89381 | LUVA COM BUCHA DE LATÃO, PVC, SOLDÁVEL, DN 20MM X 3/4, INSTALADO EM RAMAL OU SUB-RAMAL DE ÁGUA - FORNECIMENTO E INSTALAÇÃO. AF_12/2014 | un | 8 | 13.79 | 110.32 | 13.95 | [6 empty] | 13.79 | 110.32
15.01.32 | SINAPI | 94688 | TÊ, PVC, SOLDÁVEL, DN 25 MM INSTALADO EM RESERVAÇÃO DE ÁGUA DE EDIFICAÇÃO QUE POSSUA RESERVATÓRIO DE FIBRA/FIBROCIMENTO FORNECIMENTO E INSTALAÇÃO. AF_06/2016 | un | 75 | 13.52 | 1014 | 13.35 | [6 empty] | 13.52 | 1014
15.01.33 | SINAPI | 94690 | TÊ, PVC, SOLDÁVEL, DN 32 MM INSTALADO EM RESERVAÇÃO DE ÁGUA DE EDIFICAÇÃO QUE POSSUA RESERVATÓRIO DE FIBRA/FIBROCIMENTO FORNECIMENTO E INSTALAÇÃO. AF_06/2016 | un | 4 | 16.22 | 64.88 | 16.16 | [6 empty] | 16.22 | 64.88
15.01.34 | SINAPI | 94692 | TÊ, PVC, SOLDÁVEL, DN 40 MM INSTALADO EM RESERVAÇÃO DE ÁGUA DE EDIFICA UN CR 28,79 ÇÃO QUE POSSUA RESERVATÓRIO DE FIBRA/FIBROCIMENTO FORNECIMENTO E INS TALAÇÃO. AF_06/2016 | un | 4 | 28.05 | 112.2 | 28.11 | [6 empty] | 28.05 | 112.2
15.01.35 | SINAPI | 89400 | TÊ DE REDUÇÃO, PVC, SOLDÁVEL, DN 32MM X 25MM, INSTALADO EM RAMAL OU SUB-RAMAL DE ÁGUA - FORNECIMENTO E INSTALAÇÃO. AF_12/2014 | un | 38 | 23.01 | 874.38 | 23.05 | [6 empty] | 23.01 | 874.38
15.01.36 | SINAPI | 89626 | TÊ DE REDUÇÃO, PVC, SOLDÁVEL, DN 50MM X 40MM, INSTALADO EM PRUMADA DE ÁGUA - FORNECIMENTO E INSTALAÇÃO. AF_12/2014 | un | 1 | 31.93 | 31.93 | 32.45 | [6 empty] | 31.93 | 31.93
15.01.37 | SINAPI | 89396 | TÊ COM BUCHA DE LATÃO NA BOLSA CENTRAL, PVC, SOLDÁVEL, DN 25MM X 1/2, INSTALADO EM RAMAL OU SUB-RAMAL DE ÁGUA - FORNECIMENTO E INSTALAÇÃO. | un | 1 | 23 | 23 | 23.23 | [6 empty] | 23 | 23
15.01.38 | SINAPI | 89623 | TE PVC 40MM - AF | un | 1 | 21.07 | 21.07 | 21.25 | 89623 | [5 empty] | 21.07 | 21.07
15.01.39 | SINAPI | 89628 | TE PVC 60MM - AF | un | 1 | 50.13 | 50.13 | 51.12 | [6 empty] | 50.13 | 50.13
15.01.40 | SINAPI | 89987 | REGISTRO DE GAVETA CROMADO COM CANOPLA 3/4" | un | 20 | 80.24 | 1604.8 | 78.54 | 89987 | [5 empty] | 80.24 | 1604.8
15.01.41 | SINAPI | 94793 | REGISTRO DE GAVETA CROMADO COM CANOPLA 1" | un | 2 | 132.5 | 265 | 95.43 | 94793 | [5 empty] | 132.5 | 265
15.01.42 | SINAPI | 94496 | REGISTRO DE GAVETA BRUTO, LATÃO, ROSCÁVEL, 1 1/4" - FORNECIMENTO E INSTALAÇÃO. AF_08/2021 | un | 2 | 71.27 | 142.54 | 69.75 | [6 empty] | 71.27 | 142.54
15.01.43 | SINAPI | 94497 | REGISTRO DE GAVETA BRUTO, LATÃO, ROSCÁVEL, 1 1/2" - FORNECIMENTO E INSTALAÇÃO. AF_08/2021 | un | 2 | 90.48 | 180.96 | 88.56 | [6 empty] | 90.48 | 180.96
15.01.44 | SINAPI | 94498 | REGISTRO DE GAVETA BRUTO, LATÃO, ROSCÁVEL, 2" - FORNECIMENTO E INSTALAÇÃO. AF_08/2021 | un | 2 | 124.3 | 248.6 | 121.64 | [6 empty] | 124.3 | 248.6
15.01.45 | SINAPI | 89985 | REGISTRO DE PRESSAO CROMADO 3/4" COM CANOPLA | un | 8 | 76.49 | 611.92 | 74.87 | 89985 | [5 empty] | 76.49 | 611.92
15.01.46 | SINAPI | 95643 | KIT CAVALETE PARA MEDIÇÃO DE ÁGUA - ENTRADA PRINCIPAL, EM AÇO GALVANIZADO DN 32 (1") FORNECIMENTO E INSTALAÇÃO (EXCLUSIVE HIDRÔMETRO). AF_11/2016 | un | 1 | 630.52 | 630.52 | 627.5 | [6 empty] | 630.52 | 630.52
15.01.47 | CDHU | 45.03.100 | HIDRÔMETRO EM BRONZE, DIAMETRO DE 25 mm (1´) | un | 1 | 708.64 | 708.64 | 685.02 | HIDROMETRO UNIJATO / MEDIDOR DE AGUA, DN 3/4", VAZAO MAXIMA DE 5 M3/H, PAR |  |  |  | 95675 |  | 708.64 | 708.64
Sub-total item 15.01.00 | [6 empty] | 26604.0534 |  | 685.02 | [6 empty] | 26604.0534
15.02.00 |  |  | ESGOTAMENTO SANITÁRIO
15.02.01 | SINAPI | 89711 | TUBO PVC, SERIE NORMAL, ESGOTO PREDIAL, DN 40 MM, FORNECIDO E INSTALADO EM RAMAL DE DESCARGA OU RAMAL DE ESGOTO SANITÁRIO. AF_12/2014 | m | 113.81 | 26.29 | 2992.0649 | 26.21 | [6 empty] | 26.29 | 2992.0649
15.02.02 | SINAPI | 89712 | TUBO PVC, SERIE NORMAL, ESGOTO PREDIAL, DN 50 MM, FORNECIDO E INSTALADO EM RAMAL DE DESCARGA OU RAMAL DE ESGOTO SANITÁRIO. AF_12/2014 | m | 470.1 | 32.8 | 15419.28 | 32.79 | [6 empty] | 32.8 | 15419.28
15.02.03 | SINAPI | 89713 | TUBO PVC, SERIE NORMAL, ESGOTO PREDIAL, DN 75 MM, FORNECIDO E INSTALADO EM RAMAL DE DESCARGA OU RAMAL DE ESGOTO SANITÁRIO. AF_12/2014 | m | 85.62 | 40.72 | 3486.4464 | 40.76 | [6 empty] | 40.72 | 3486.4464
15.02.04 | SINAPI | 89714 | TUBO PVC, SERIE NORMAL, ESGOTO PREDIAL, DN 100 MM, FORNECIDO E INSTALADO EM RAMAL DE DESCARGA OU RAMAL DE ESGOTO SANITÁRIO. AF_12/2014 | m | 288.2 | 45.69 | 13167.858 | 45.69 | [6 empty] | 45.69 | 13167.858
15.02.05 | SINAPI | 89512 | TUBO PVC, SÉRIE R, ÁGUA PLUVIAL, DN 100 MM, FORNECIDO E INSTALADO EM RAMAL DE ENCAMINHAMENTO. AF_12/2014 | m | 10.75 | 57.54 | 618.555 | 57.92 | [6 empty] | 57.54 | 618.555
15.02.06 | SINAPI | 98102 | CAIXA DE GORDURA SIMPLES, CIRCULAR, EM CONCRETO PRÉ-MOLDADO, DIÂMETRO INTERNO = 0,4 M, ALTURA INTERNA = 0,4 M. AF_12/2020 | un | 1 | 164 | 164 | 160.6 | [6 empty] | 164 | 164
15.02.07 | SINAPI | 89535 | CURVA 87 GRAUS E 30 MINUTOS, PVC, SERIE R, ÁGUA PLUVIAL, DN 100 MM, JUNTA ELÁSTICA, FORNECIDO E INSTALADO EM RAMAL DE ENCAMINHAMENTO. AF_12/2014 | un | 18 | 44.69 | 804.42 | 45.1 | [6 empty] | 44.69 | 804.42
15.02.08 | SINAPI | 89531 | JOELHO 45 GRAUS, PVC, SERIE R, ÁGUA PLUVIAL, DN 100 MM, JUNTA ELÁSTICA, FORNECIDO E INSTALADO EM RAMAL DE ENCAMINHAMENTO. AF_12/2014 | un | 3 | 39.89 | 119.67 | 40.19 | [6 empty] | 39.89 | 119.67
15.02.09 | SINAPI | 89554 | LUVA SIMPLES, PVC, SERIE R, ÁGUA PLUVIAL, DN 100 MM, JUNTA ELÁSTICA, FORNECIDO E INSTALADO EM RAMAL DE ENCAMINHAMENTO. AF_12/2014 | un | 3 | 29.06 | 87.18 | 29.12 | [6 empty] | 29.06 | 87.18
15.02.10 | SINAPI | 86878 | VÁLVULA EM METAL CROMADO TIPO AMERICANA 3.1/2 X 1.1/2 PARA PIA - FORNECIMENTO E INSTALAÇÃO. AF_01/2020 | un | 88 | 63.95 | 5627.6 | 63.8 | [6 empty] | 63.95 | 5627.6
15.02.11 | SINAPI | 89546 | BUCHA DE REDUÇÃO LONGA, PVC, SERIE R, ÁGUA PLUVIAL, DN 50 X 40 MM, JUNTA ELÁSTICA, FORNECIDO E INSTALADO EM RAMAL DE ENCAMINHAMENTO. AF_12/2014 | un | 4 | 11.57 | 46.28 | 11.62 | [6 empty] | 11.57 | 46.28
15.02.12 | SINAPI | 89707 | CAIXA SIFONADA, PVC, DN 100 X 100 X 50 MM, JUNTA ELÁSTICA, FORNECIDA E INSTALADA EM RAMAL DE DESCARGA OU EM RAMAL DE ESGOTO SANITÁRIO. AF_12/2014 | un | 86 | 56.22 | 4834.92 | 59.49 | [6 empty] | 56.22 | 4834.92
15.02.13 | SINAPI | 89748 | CURVA CURTA 90 GRAUS, PVC, SERIE NORMAL, ESGOTO PREDIAL, DN 100 MM, JUNTA ELÁSTICA, FORNECIDO E INSTALADO EM RAMAL DE DESCARGA OU RAMAL DE ESGOTO SANITÁRIO. AF_12/2014 | un | 22 | 46.15 | 1015.3 | 46.47 | [6 empty] | 46.15 | 1015.3
15.02.14 | SINAPI | 89726 | JOELHO 45 GRAUS, PVC, SERIE NORMAL, ESGOTO PREDIAL, DN 40 MM, JUNTA SOLDÁVEL, FORNECIDO E INSTALADO EM RAMAL DE DESCARGA OU RAMAL DE ESGOTO SANITÁRIO. AF_12/2014 | un | 45 | 12.23 | 550.35 | 12.11 | [6 empty] | 12.23 | 550.35
15.02.15 | SINAPI | 89732 | JOELHO 45 GRAUS, PVC, SERIE NORMAL, ESGOTO PREDIAL, DN 50 MM, JUNTA ELÁSTICA, FORNECIDO E INSTALADO EM RAMAL DE DESCARGA OU RAMAL DE ESGOTOSANITÁRIO. AF_12/2014 | un | 100 | 17.34 | 1734 | 17.25 | [6 empty] | 17.34 | 1734
15.02.16 | SINAPI | 89739 | JOELHO 45 GRAUS, PVC, SERIE NORMAL, ESGOTO PREDIAL, DN 75 MM, JUNTA ELÁSTICA, FORNECIDO E INSTALADO EM RAMAL DE DESCARGA OU RAMAL DE ESGOTO SANITÁRIO. AF_12/2014 | un | 8 | 25.7 | 205.6 | 25.68 | [6 empty] | 25.7 | 205.6
15.02.17 | SINAPI | 89746 | JOELHO 45 GRAUS, PVC, SERIE NORMAL, ESGOTO PREDIAL, DN 100 MM, JUNTA ELÁSTICA, FORNECIDO E INSTALADO EM RAMAL DE DESCARGA OU RAMAL DE ESGOTO SANITÁRIO. AF_12/2014 | un | 49 | 30.68 | 1503.32 | 30.63 | [6 empty] | 30.68 | 1503.32
15.02.18 | SINAPI | 89724 | JOELHO 90 GRAUS, PVC, SERIE NORMAL, ESGOTO PREDIAL, DN 40 MM, JUNTA SOLDÁVEL, FORNECIDO E INSTALADO EM RAMAL DE DESCARGA OU RAMAL DE ESGOTO SANITÁRIO. AF_12/2014 | un | 88 | 11.98 | 1054.24 | 11.86 | [6 empty] | 11.98 | 1054.24
15.02.19 | SINAPI | 89731 | JOELHO 90 GRAUS, PVC, SERIE NORMAL, ESGOTO PREDIAL, DN 50 MM, JUNTA ELÁSTICA, FORNECIDO E INSTALADO EM RAMAL DE DESCARGA OU RAMAL DE ESGOTO SANITÁRIO. AF_12/2014 | un | 72 | 16.55 | 1191.6 | 16.44 | [6 empty] | 16.55 | 1191.6
15.02.20 | SINAPI | 89737 | JOELHO 90 GRAUS, PVC, SERIE NORMAL, ESGOTO PREDIAL, DN 75 MM, JUNTA ELÁSTICA, FORNECIDO E INSTALADO EM RAMAL DE DESCARGA OU RAMAL DE ESGOTO SANITÁRIO. AF_12/2014 | un | 1 | 24.64 | 24.64 | 24.59 | [6 empty] | 24.64 | 24.64
15.02.21 | SINAPI | 89744 | JOELHO 90 GRAUS, PVC, SERIE NORMAL, ESGOTO PREDIAL, DN 100 MM, JUNTA ELÁSTICA, FORNECIDO E INSTALADO EM RAMAL DE DESCARGA OU RAMAL DE ESGOTO SANITÁRIO. AF_12/2014 | un | 22 | 29.77 | 654.94 | 29.1 | [6 empty] | 29.77 | 654.94
15.02.22 | SINAPI | 89783 | JUNÇÃO SIMPLES, PVC, SERIE NORMAL, ESGOTO PREDIAL, DN 40 MM, JUNTA SOLDÁVEL, FORNECIDO E INSTALADO EM RAMAL DE DESCARGA OU RAMAL DE ESGOTO SANITÁRIO. AF_12/2014 | un | 9 | 17.28 | 155.52 | 17.15 | [6 empty] | 17.28 | 155.52
15.02.23 | SINAPI | 89785 | JUNÇÃO SIMPLES, PVC, SERIE NORMAL, ESGOTO PREDIAL, DN 50 X 50 MM, JUNTA ELÁSTICA, FORNECIDO E INSTALADO EM RAMAL DE DESCARGA OU RAMAL DE ESGOTO SANITÁRIO. AF_12/2014 | un | 32 | 29.1 | 931.2 | 29.1 | [6 empty] | 29.1 | 931.2
15.02.24 | SINAPI | 89795 | JUNCAO PVC SIMPLES 75X50MM JE - ESG | un | 11 | 44.19 | 486.09 | 44.36 | [6 empty] | 44.19 | 486.09
15.02.25 | SINAPI | 89834 | JUNÇÃO SIMPLES, PVC, SERIE NORMAL, ESGOTO PREDIAL, DN 100 X 100 MM, JUNTA ELÁSTICA, FORNECIDO E INSTALADO EM PRUMADA DE ESGOTO SANITÁRIO OU VENTILAÇÃO. AF_12/2014 | un | 35 | 57.33 | 2006.55 | 57.52 | [6 empty] | 57.33 | 2006.55
15.02.26 | SINAPI | 104353 | JUNCAO PVC SIMPLES 100X50MM JE - ESG | un | 34 | 44.71 | 1520.14 | 44.89 | 104353 | [5 empty] | 44.71 | 1520.14
15.02.27 | SINAPI | 104355 | JUNCAO PVC SIMPLES 100X75MM JE - ESG | un | 4 | 51.76 | 207.04 | 51.97 | 104355 | [5 empty] | 51.76 | 207.04
15.02.28 | SINAPI | 89753 | LUVA SIMPLES, PVC, SERIE NORMAL, ESGOTO PREDIAL, DN 50 MM, JUNTA ELÁSTICA, FORNECIDO E INSTALADO EM RAMAL DE DESCARGA OU RAMAL DE ESGOTO SANITÁRIO. AF_12/2014 | un | 198 | 10.72 | 2122.56 | 10.66 | [6 empty] | 10.72 | 2122.56
15.02.29 | SINAPI | 89774 | LUVA SIMPLES, PVC, SERIE NORMAL, ESGOTO PREDIAL, DN 75 MM, JUNTA ELÁSTICA, FORNECIDO E INSTALADO EM RAMAL DE DESCARGA OU RAMAL DE ESGOTO SANITÁRIO. AF_12/2014 | un | 18 | 17.13 | 308.34 | 17.09 | [6 empty] | 17.13 | 308.34
15.02.30 | SINAPI | 89778 | LUVA SIMPLES, PVC, SERIE NORMAL, ESGOTO PREDIAL, DN 100 MM, JUNTA ELÁSTICA, FORNECIDO E INSTALADO EM RAMAL DE DESCARGA OU RAMAL DE ESGOTO SANITÁRIO. AF_12/2014 | un | 128 | 19.37 | 2479.36 | 19.28 | [6 empty] | 19.37 | 2479.36
15.02.31 | SINAPI | 89710 | RALO SECO, PVC, DN 100 X 40 MM, JUNTA SOLDÁVEL, FORNECIDO E INSTALADO EM RAMAL DE DESCARGA OU EM RAMAL DE ESGOTO SANITÁRIO. AF_12/2014 | un | 10 | 21.72 | 217.2 | 23.04 | [6 empty] | 21.72 | 217.2
15.02.32 | SINAPI | 89549 | REDUCAO EXCENTRICA PVC 75X50MM JE - ESG | un | 32 | 19.59 | 626.88 | 19.71 | 89549 | [5 empty] | 19.59 | 626.88
15.02.33 | SINAPI | 152250 | REDUCAO EXCENTRICA PVC 100X50MM JE - ESG | un | 4 | 82.39 | 329.56 | 19.71 | [6 empty] | 84.8617 | 339.4468
15.02.34 | SINAPI | 89557 | REDUCAO EXCENTRICA PVC 100X75MM JE - ESG | un | 2 | 32.97 | 65.94 | 33.27 | 89557 | [5 empty] | 32.97 | 65.94
15.02.35 | SINAPI | 89784 | TE, PVC, SERIE NORMAL, ESGOTO PREDIAL, DN 50 X 50 MM, JUNTA ELÁSTICA, FORNECIDO E INSTALADO EM RAMAL DE DESCARGA OU RAMAL DE ESGOTO SANITÁRIO. AF_12/2014 | un | 52 | 26.55 | 1380.6 | 26.48 | [6 empty] | 26.55 | 1380.6
15.02.36 | SINAPI | 89786 | TE, PVC, SERIE NORMAL, ESGOTO PREDIAL, DN 75 X 75 MM, JUNTA ELÁSTICA, FORNECIDO E INSTALADO EM RAMAL DE DESCARGA OU RAMAL DE ESGOTO SANITÁRIO. AF_12/2014 | un | 2 | 41.94 | 83.88 | 42.05 | [6 empty] | 41.94 | 83.88
15.02.37 | SINAPI | 89796 | TE, PVC, SERIE NORMAL, ESGOTO PREDIAL, DN 100 X 100 MM, JUNTA ELÁSTICA, FORNECIDO E INSTALADO EM RAMAL DE DESCARGA OU RAMAL DE ESGOTO SANITÁRIO. AF_12/2014 | un | 6 | 46.46 | 278.76 | 46.48 | [6 empty] | 46.46 | 278.76
15.02.38 | SINAPI | 89829 | TE PVC SÉRIE NORMAL, ESG PREDIAL DN 75X75 MM | un | 13 | 38.56 | 501.28 | 38.71 | 104354 | [5 empty] | 38.56 | 501.28
15.02.39 | SINAPI | 89833 | TE PVC SÉRIE NORMAL, ESG PREDIAL DN 100X100MM JE | un | 8 | 48.57 | 388.56 | 44.1 | 104344 | [5 empty] | 48.57 | 388.56
15.02.40 | SINAPI | 89514 | COTOVELO 90o PVC ADAPTADOR COM ANEL DE 40MM - ESG | un | 94 | 8.91 | 837.54 | 8.92 | [6 empty] | 8.91 | 837.54
15.02.41 | SINAPI | 89518 | COTOVELO 90o PVC ADAPTADOR COM ANEL DE BORRACHA 50MM - ESG | un | 10 | 15.79 | 157.9 | 15.84 | [6 empty] | 15.79 | 157.9
15.02.42 | SINAPI | 95546 | KIT DE ACESSORIOS PARA BANHEIRO EM METAL CROMADO, 5 PECAS, INCLUSO FIXAÇÃO. AF_01/2020 | un | 40 | 205.43 | 8217.2 | 201.52 | [6 empty] | 205.43 | 8217.2
Subtotal item 15.02.00 | [6 empty] | 78604.3643 | [8 empty] | 78614.2511
15.03.00 |  |  | DRENAGEM DE ÁGUAS PLUVIAIS
15.03.01 | SINAPI | 89511 | TUBO PVC, SÉRIE R, ÁGUA PLUVIAL, DN 75 MM, FORNECIDO E INSTALADO EM RAMAL DE ENCAMINHAMENTO. AF_12/2014 | m | 28.79 | 45.12 | 1299.0048 | 45.48 | [6 empty] | 45.12 | 1299.0048
15.03.02 | SINAPI | 89512 | TUBO PVC, SÉRIE R, ÁGUA PLUVIAL, DN 100 MM, FORNECIDO E INSTALADO EM R M CR 82,78 AMAL DE ENCAMINHAMENTO. AF_12/2014 | m | 23.92 | 57.54 | 1376.3568 | 57.92 | [6 empty] | 57.54 | 1376.3568
15.03.03 | SINAPI | 89714 | TUBO PVC, SERIE NORMAL, ESGOTO PREDIAL, DN 100 MM, FORNECIDO E INSTALADO EM RAMAL DE DESCARGA OU RAMAL DE ESGOTO SANITÁRIO. AF_12/2014 | m | 96.48 | 45.69 | 4408.1712 | 45.69 | [6 empty] | 45.69 | 4408.1712
15.03.04 | SINAPI | 89849 | TUBO PVC, SERIE NORMAL, ESGOTO PREDIAL, DN 150 MM, FORNECIDO E INSTALADO EM SUBCOLETOR AÉREO DE ESGOTO SANITÁRIO. AF_12/2014 | m | 61.04 | 64.83 | 3957.2232 | 65.6 | [6 empty] | 64.83 | 3957.2232
15.03.05 | SINAPI | 90696 | TUBO DE PVC PARA REDE COLETORA DE ESGOTO DE PAREDE MACIÇA, DN 200 MM, JUNTA ELÁSTICA - FORNECIMENTO E ASSENTAMENTO. AF_01/2021 | m | 3.26 | 159.25 | 519.155 | 162.71 | [6 empty] | 159.25 | 519.155
15.03.06 | SINAPI | 153540 | CAP PVC 100MM - ESG | un | 4 | 47.5 | 190 | 23.07 | [6 empty] | 48.925 | 195.7
15.03.07 | SINAPI | 89535 | CURVA 87 GRAUS E 30 MINUTOS, PVC, SERIE R, ÁGUA PLUVIAL, DN 100 MM, JUNTA ELÁSTICA, FORNECIDO E INSTALADO EM RAMAL DE ENCAMINHAMENTO. AF_12/ | un | 5 | 44.69 | 223.45 | 45.1 | [6 empty] | 44.69 | 223.45
15.03.08 | SINAPI | 89582 | JOELHO 45 GRAUS, PVC, SERIE R, ÁGUA PLUVIAL, DN 75 MM, JUNTA ELÁSTICA, FORNECIDO E INSTALADO EM CONDUTORES VERTICAIS DE ÁGUAS PLUVIAIS. AF_12/2014 | un | 4 | 36.86 | 147.44 | 37.08 | [6 empty] | 36.86 | 147.44
15.03.09 | SINAPI | 89585 | JOELHO 45 GRAUS, PVC, SERIE R, ÁGUA PLUVIAL, DN 100 MM, JUNTA ELÁSTICA, FORNECIDO E INSTALADO EM CONDUTORES VERTICAIS DE ÁGUAS PLUVIAIS. AF_12/2014 | un | 10 | 49.13 | 491.3 | 49.3 | [6 empty] | 49.13 | 491.3
15.03.10 | SINAPI | 89554 | LUVA SIMPLES, PVC, SERIE R, ÁGUA PLUVIAL, DN 100 MM, JUNTA ELÁSTICA, FORNECIDO E INSTALADO EM RAMAL DE ENCAMINHAMENTO. AF_12/2014 | un | 10 | 29.06 | 290.6 | 29.12 | [6 empty] | 29.06 | 290.6
15.03.11 | SINAPI | 89547 | LUVA SIMPLES, PVC, SERIE R, ÁGUA PLUVIAL, DN 75 MM, JUNTA ELÁSTICA, FORNECIDO E INSTALADO EM RAMAL DE ENCAMINHAMENTO. AF_12/2014 | un | 4 | 23.03 | 92.12 | 23.16 | [6 empty] | 23.03 | 92.12
15.03.12 | SINAPI | 89778 | LUVA SIMPLES, PVC, SERIE NORMAL, ESGOTO PREDIAL, DN 100 MM, JUNTA ELÁSTICA, FORNECIDO E INSTALADO EM RAMAL DE DESCARGA OU RAMAL DE ESGOTO SANITÁRIO. AF_12/2014 | un | 3 | 19.37 | 58.11 | 19.28 | [6 empty] | 19.37 | 58.11
15.03.13 | SINAPI | 89796 | TE, PVC, SERIE NORMAL, ESGOTO PREDIAL, DN 100 X 100 MM, JUNTA ELÁSTICA, FORNECIDO E INSTALADO EM RAMAL DE DESCARGA OU RAMAL DE ESGOTO SANITÁRIO. AF_12/2014 | un | 1 | 46.46 | 46.46 | 46.48 | [6 empty] | 46.46 | 46.46
15.03.14 | SINAPI | 89746 | JOELHO 45 GRAUS, PVC, SERIE NORMAL, ESGOTO PREDIAL, DN 100 MM, JUNTA ELÁSTICA, FORNECIDO E INSTALADO EM RAMAL DE DESCARGA OU RAMAL DE ESGOTO SANITÁRIO. AF_12/2014 | un | 2 | 30.68 | 61.36 | 30.63 | [6 empty] | 30.68 | 61.36
15.03.15 | SINAPI | 89748 | CURVA CURTA 90 GRAUS, PVC, SERIE NORMAL, ESGOTO PREDIAL, DN 100 MM, JUNTA ELÁSTICA, FORNECIDO E INSTALADO EM RAMAL DE DESCARGA OU RAMAL DE ESGOTO SANITÁRIO. AF_12/2014 | un | 3 | 46.15 | 138.45 | 46.47 | [6 empty] | 46.15 | 138.45
Subtotal item 15.03.00 | [6 empty] | 13299.201 | [8 empty] | 13304.901
15.04.00 |  |  | APARELHOS E ACESSÓRIOS SANITÁRIOS
15.04.01 | SINAPI | 86889 | BANCADA DE GRANITO CINZA POLIDO, LARGURA DE 0,60 M, PARA PIA DE COZINHA | m | 6 | 894.88 | 5369.28 | 720.55 | [6 empty] | 894.88 | 5369.28
15.04.02 | SINAPI | 86900 | CUBA DE EMBUTIR RETANGULAR DE AÇO INOXIDÁVEL, 46 X 30 X 12 CM - FORNECIMENTO E INSTALAÇÃO. AF_01/2020 | un | 2 | 207.03 | 414.06 | 281.41 | [6 empty] | 207.03 | 414.06
15.04.03 | SINAPI | 86901 | CUBA DE EMBUTIR OVAL EM LOUÇA BRANCA, 35 X 50CM OU EQUIVALENTE - FORNECIMENTO E INSTALAÇÃO. AF_01/2020 | un | 75 | 145.44 | 10908 | 219.93 | [6 empty] | 145.44 | 10908
15.04.04 | SINAPI | 86903 | LAVATÓRIO LOUÇA BRANCA COM COLUNA, 45 X 55CM OU EQUIVALENTE, PADRÃO MÉDIO - FORNECIMENTO E INSTALAÇÃO. AF_01/2020 | un | 3 | 1098.81 | 3296.43 | 355.38 | [6 empty] | 1098.81 | 3296.43
15.04.05 | SINAPI | 86906 | TORNEIRA CROMADA DE MESA, 1/2 OU 3/4, PARA LAVATÓRIO, PADRÃO POPULAR FORNECIMENTO E INSTALAÇÃO. AF_01/2020 | un | 78 | 75.77 | 5910.06 | 259.89 | [6 empty] | 75.77 | 5910.06
15.04.06 | SINAPI | 86909 | TORNEIRA CROMADA TUBO MÓVEL, DE MESA, 1/2 OU 3/4, PARA PIA DE COZINHA, PADRÃO ALTO - FORNECIMENTO E INSTALAÇÃO. AF_01/2020 | un | 9 | 131.61 | 1184.49 | 133.81 | [6 empty] | 131.61 | 1184.49
15.04.07 | CDHU | 43.02.160 | CHUVEIRO LAVA OLHOS DE EMERGÊNCIA COM PLACA DE SINALIZAÇÃO | un | 2 | 1985.35 | 3970.7 | 2083.81 | [6 empty] | 1985.35 | 3970.7
15.04.08 | SINAPI | 86932 | VASO SANITÁRIO SIFONADO COM CAIXA ACOPLADA LOUÇA BRANCA - PADRÃO MÉDIO, INCLUSO ENGATE FLEXÍVEL EM METAL CROMADO, 1/2 X 40CM - FORNECIMENTOE INSTALAÇÃO. AF_01/2020 | un | 24 | 510.61 | 12254.64 | 512.64 | [6 empty] | 510.61 | 12254.64
15.04.09 | SINAPI | 95471 | VASO SANITARIO SIFONADO CONVENCIONAL PARA PCD SEM FURO FRONTAL COM LOUÇA BRANCA SEM ASSENTO - FORNECIMENTO E INSTALAÇÃO. AF_01/2020 | un | 8 | 719.19 | 5753.52 | 722.57 | [6 empty] | 719.19 | 5753.52
15.04.10 | SINAPI | 95542 | PORTA TOALHA ROSTO EM METAL CROMADO, TIPO ARGOLA, INCLUSO FIXAÇÃO. AF_ | un | 47 | 50.38 | 2367.86 | 49.42 | [6 empty] | 50.38 | 2367.86
15.04.11 | SINAPI | 95544 | PAPELEIRA DE PAREDE EM METAL CROMADO SEM TAMPA, INCLUSO FIXAÇÃO. | un | 32 | 61.74 | 1975.68 | 60.57 | [6 empty] | 61.74 | 1975.68
15.04.12 | SINAPI | 95547 | SABONETEIRA PLASTICA TIPO DISPENSER PARA SABONETE LIQUIDO COM RESERVATORIO 800 A 1500 ML, INCLUSO FIXAÇÃO. AF_01/2020 | un | 55 | 75.1 | 4130.5 | 77.13 | [6 empty] | 75.1 | 4130.5
15.04.13 | SINAPI | 102258 | TAPA VISTA DE MICTÓRIO EM PAINEL DE GRANILITE, ESP = 3CM, ASSENTADO COM ARGAMASSA COLANTE AC III-E . AF_01/2021 | m² | 4.8 | 401.39 | 1926.672 | 416.32 | [6 empty] | 401.39 | 1926.672
15.04.14 | SINAPI | 102257 | DIVISORIA SANITÁRIA, TIPO CABINE, EM PAINEL DE GRANILITE, ESP = 3CM, ASSENTADO COM ARGAMASSA COLANTE AC III-E, EXCLUSIVE FERRAGENS. AF_01/2021 | m² | 43.28 | 343.26 | 14856.2928 | 362.76 | [6 empty] | 343.26 | 14856.2928
15.04.15 | SINAPI | 100858 | MICTÓRIO SIFONADO LOUÇA BRANCA PADRÃO MÉDIO FORNECIMENTO E INSTALAÇÃO. AF_01/2020 | un | 8 | 685.91 | 5487.28 | 652.78 | [6 empty] | 685.91 | 5487.28
15.04.16 | SINAPI | 100868 | BARRA DE APOIO RETA, EM ACO INOX POLIDO, COMPRIMENTO 80 CM, FIXADA NA PAREDE - FORNECIMENTO E INSTALAÇÃO. AF_01/2020 | un | 88 | 375.97 | 33085.36 | 355.4 | [6 empty] | 375.97 | 33085.36
15.04.17 | SINAPI | 100860 | CHUVEIRO ELÉTRICO COMUM CORPO PLÁSTICO, TIPO DUCHA FORNECIMENTO E INSTALAÇÃO. AF_01/2020 | un | 8 | 103.74 | 829.92 | 98,81 | [6 empty] | 103.74 | 829.92
Subtotal item 15.04.00 | [6 empty] | 113720.7448 | [8 empty] | 113720.7448
15.05.00 |  |  | DRENO AR CONDICIONADO
15.05.01 | SINAPI | 94648 | TUBO, PVC, SOLDÁVEL, DE 25 MM, INST. EM RESERVAÇÃO DE ÁGUA DE EDIFICAÇÃO QUE POSSUA RESERVATÓRIO DE FIBRA/FIBROCIMENTO FORNECIMENTO E INSTALAÇÃO. AF_06/2016 | m | 238.36 | 12.71 | 3029.5556 | 13.13 | [6 empty] | 13.0913 | 3120.4423
15.05.02 | SINAPI | 104014 | BUCHA DE REDUÇÃO, PVC, SOLDÁVEL, DN 40MM X 25MM, INSTALADO EM RAMAL OU SUB-RAMAL DE ÁGUA - FORNECIMENTO E INSTALAÇÃO. AF_03/2015 | un | 51 | 10.79 | 550.29 | 12.17 | 104014 | [5 empty] | 11.1137 | 566.7987
15.05.03 | SINAPI | 89363 | JOELHO 45 GRAUS, PVC, SOLDÁVEL, DN 25MM, INSTALADO EM RAMAL OU SUB-RAMAL DE ÁGUA - FORNECIMENTO E INSTALAÇÃO. AF_12/2014 | un | 42 | 11.44 | 480.48 | 12.2 | [6 empty] | 11.7832 | 494.8944
15.05.04 | SINAPI | 89362 | JOELHO 90 GRAUS, PVC, SOLDÁVEL, DN 25MM, INSTALADO EM RAMAL OU SUB-RAM UN CR 10,05 AL DE ÁGUA - FORNECIMENTO E INSTALAÇÃO. AF_12/2014 | un | 80 | 10.35 | 828 | 11.35 | [6 empty] | 10.6605 | 852.84
15.05.05 | SINAPI | 90373 | JOELHO 90 GRAUS COM BUCHA DE LATÃO, PVC, SOLDÁVEL, DN 25MM, X 1/2 INSTALADO EM RAMAL OU SUB-RAMAL DE ÁGUA - FORNECIMENTO E INSTALAÇÃO. AF_12/2014 | un | 58 | 18.03 | 1045.74 | 14.95 | [6 empty] | 18.5709 | 1077.1122
15.05.06 | SINAPI | 94688 | TÊ, PVC, SOLDÁVEL, DN 25 MM INSTALADO EM RESERVAÇÃO DE ÁGUA DE EDIFICAÇÃO QUE POSSUA RESERVATÓRIO DE FIBRA/FIBROCIMENTO FORNECIMENTO E INSTALAÇÃO. AF_06/2016 | un | 2 | 12.81 | 25.62 | 13.35 | [6 empty] | 13.1943 | 26.3886
15.05.07 | SINAPI | 89396 | TÊ COM BUCHA DE LATÃO NA BOLSA CENTRAL, PVC, SOLDÁVEL, DN 25MM X 1/2, INSTALADO EM RAMAL OU SUB-RAMAL DE ÁGUA - FORNECIMENTO E INSTALAÇÃO. | un | 2 | 25.18 | 50.36 | 23.23 | [6 empty] | 25.9354 | 51.8708
Subtotal item 15.05.00 | [6 empty] | 6010.0456 | [8 empty] | 6190.347
15.06.00 |  |  | GAS GLP
15.06.01 | SINAPI | 12713 | TUBO EM COBRE RÍGIDO, DN 15 MM, CLASSE A, SEM ISOLAMENTO, INSTALADO EM RAMAL DE DISTRIBUIÇÃO FORNECIMENTO E INSTALAÇÃO. AF_12/2015 | m | 18.39 | 39.5 | 726.405 | 38.82 | 12713 | [5 empty] | 39.5 | 726.405
15.06.02 | SINAPI | 92275 | TUBO EM COBRE RÍGIDO, DN 22 MM, CLASSE A, SEM ISOLAMENTO, INSTALADO EM RAMAL DE DISTRIBUIÇÃO FORNECIMENTO E INSTALAÇÃO. AF_12/2015 | m | 22.84 | 55.79 | 1274.2436 | 54.79 | 92275 | [5 empty] | 55.79 | 1274.2436
15.06.03 | SINAPI | 92311 | COTOVELO EM COBRE, DN 15 MM, 90 GRAUS, SEM ANEL DE SOLDA, INSTALADO EM RAMAL DE DISTRIBUIÇÃO FORNECIMENTO E INSTALAÇÃO. AF_12/2015 | un | 5 | 14.92 | 74.6 | 14.69 | [6 empty] | 14.92 | 74.6
15.06.04 | SINAPI | 92312 | COTOVELO EM COBRE, DN 22 MM, 90 GRAUS, SEM ANEL DE SOLDA, INSTALADO EM RAMAL DE DISTRIBUIÇÃO FORNECIMENTO E INSTALAÇÃO. AF_12/2015 | un | 1 | 24.03 | 24.03 | 23.64 | [6 empty] | 24.03 | 24.03
15.06.05 | SINAPI | 93085 | BUCHA DE REDUÇÃO EM COBRE, DN 22 MM X 15 MM, SEM ANEL DE SOLDA, BOLSA X BOLSA, INSTALADO EM PRUMADA FORNECIMENTO E INSTALAÇÃO. AF_01/2016 | un | 6 | 17.39 | 104.34 | 17.1 | [6 empty] | 17.39 | 104.34
15.06.06 | SINAPI | 92318 | TE EM COBRE, DN 22 MM, SEM ANEL DE SOLDA, INSTALADO EM RAMAL DE DISTRIBUIÇÃO FORNECIMENTO E INSTALAÇÃO. AF_12/2015 | un | 3 | 31.76 | 95.28 | 31.23 | [6 empty] | 31.76 | 95.28
15.06.07 | SINAPI | 103029 | REGISTRO OU REGULADOR DE GÁS DE COZINHA - FORNECIMENTO E INSTALAÇÃO. AF_08/2021 | un | 2 | 38.66 | 77.32 | 37.83 | [6 empty] | 38.66 | 77.32
15.06.08 | CDHU | 47.20.100 | REGULADOR DE PRIMEIRO ESTÁGIO DE ALTA PRESSÃO ATÉ 1,3 KGF/CM², VAZÃO DE 50KG GLP/HORA | un | 1 | 398.58 | 398.58 | 389.08 | [6 empty] | 398.58 | 398.58
15.06.09 | CDHU | 45.20.020 | CILINDRO DE GÁS (GLP) DE 45 KG, COM CARGA | un | 4 | 944.5 | 3778 | 984.25 | [6 empty] | 944.5 | 3778
15.06.10 | CDHU | 47.20.070 | PIG TAIL OU CHICOTE FLEXÍVEL REVESTIMENTO EM BORRACHA SINTÉTICA RESISTENTE, DN= 7/16´ X 1,00 M | un | 4 | 45.36 | 181.44 | 45.04 | 47.20.070 | [5 empty] | 45.36 | 181.44
15.06.11 | SINAPI | 103008 | VÁLVULA DE RETENÇÃO HORIZONTAL, DE BRONZE (PN-25) 1/2", 400 PSI, TAMPA E PORCA DE UNIÃO, EXTREMIDADES COM ROSCA | un | 4 | 97.85 | 391.4 | 75.45 | [6 empty] | 97.85 | 391.4
15.06.14 | SINAPI | 101917 | MANOMETRO COM CAIXA EM ACO PINTADO, ESCALA *60* KGF/CM2 (*60* BAR), DIAMETRO NOMINAL DE *63* MM, CONEXAO DE 1/4" | un | 1 | 168.61 | 168.61 | 164.68 | 101917 | [5 empty] | 168.61 | 168.61
15.06.15 | CDHU | 47.01.180 | VÁLVULA DE ESFERA MONOBLOCO EM LATÃO, PASSAGEM PLENA, ACIONAMENTO COM ALAVANCA, DN= 3/4´ | un | 5 | 85.33 | 426.65 | 79.2 | [6 empty] | 85.33 | 426.65
Subtotal item 15.06.00 | [6 empty] | 7720.8986 | [8 empty] | 7720.8986
15.00.00 - INSTALAÇÕES HIDRÁULICAS, SANITÁRIAS E ÁGUAS PLUVIAIS - SUBTOTAL | [6 empty] | 245959.3077 | [8 empty] | 246155.1959
16.00.00 |  |  | INSTALAÇÕES ELÉTRICAS TELEFONICA E CABEAMENTO ESTRUTURADO
16.01.01 | FDE | 09.01.012 | TE-12 ENTRADA PRIMÁRIA SIMPLIF. POSTE ÚNICO -NEOENERGIA 300KVA 15KV - 220/127V | un | 1 | 92631.57 | 92631.57 | [7 empty] | 92631.57 | 92631.57
16.01.02 | SINAPI | 97361 | QUADRO DE MEDIÇÃO DE ENERGIA INDIRETA TIPO H - FORNECIMENTO E INSTALAÇÃO | un | 1 | 8510.52 | 8510.52 | 7704.93 | [6 empty] | 8510.52 | 8510.52
16.01.03 | SINAPI | 101878 | QUADRO DE DISTRIBUIÇÃO DE ENERGIA EM CHAPA DE AÇO GALVANIZADO, DE SOBREPOR, COM BARRAMENTO TRIFÁSICO, PARA 18 DISJUNTORES DIN 100A - FORNECIMENTO E INSTALAÇÃO. AF_10/2020 | un | 1 | 564.54 | 564.54 | 586.85 | [6 empty] | 564.54 | 564.54
16.01.04 | SINAPI | 101880 | QUADRO DE DISTRIBUIÇÃO DE ENERGIA EM CHAPA DE AÇO GALVANIZADO, DE EMBUTIR, COM BARRAMENTO TRIFÁSICO, PARA 30 DISJUNTORES DIN 150A - FORNECIM ENTO E INSTALAÇÃO. AF_10/2020 | un | 1 | 646.04 | 646.04 | 682.4 | [6 empty] | 646.04 | 646.04
16.01.05 | CDHU | 37.03.250 | QUADRO DE DISTRIBUIÇÃO UNIVERSAL DE EMBUTIR, PARA DISJUNTORES 70 DIN / 50 BOLT‐ON ‐ 225 A ‐ SEM COMPONENTES | un | 5 | 1712.4 | 8562 | 1726.59 | [6 empty] | 1712.4 | 8562
16.01.06 | SINAPI | 101895 | DISJUNTOR TERMOMAGNÉTICO TRIPOLAR , CORRENTE NOMINAL DE 125A - FORNECIMENTO E INSTALAÇÃO. AF_10/2020 UN | un | 1 | 433.39 | 433.39 | 456.57 | [6 empty] | 433.39 | 433.39
16.01.07 | SINAPI | 101894 | DISJUNTOR TRIPOLAR TIPO NEMA, CORRENTE NOMINAL DE 60 ATÉ 100A - FORNECIMENTO E INSTALAÇÃO. AF_10/2020 | un | 5 | 168.66 | 843.3 | 174.13 | [6 empty] | 168.66 | 843.3
16.01.08 | SINAPI | 101893 | DISJUNTOR TRIPOLAR TIPO NEMA, CORRENTE NOMINAL DE 10 ATÉ 50A - FORNECIMENTO E INSTALAÇÃO. AF_10/2020 | un | 5 | 90.96 | 454.8 | 96.77 | [6 empty] | 90.96 | 454.8
16.01.09 | SINAPI | 101892 | DISJUNTOR BIPOLAR TIPO NEMA, CORRENTE NOMINAL DE 10 ATÉ 50A - FORNECIMENTO E INSTALAÇÃO. AF_10/2020 | un | 42 | 70.38 | 2955.96 | 75.19 | [6 empty] | 70.38 | 2955.96
16.01.10 | SINAPI | 101890 | DISJUNTOR MONOPOLAR TIPO NEMA, CORRENTE NOMINAL DE 10 ATÉ 30A - FORNECIMENTO E INSTALAÇÃO. AF_10/2020 | un | 102 | 17.01 | 1735.02 | 17.68 | [6 empty] | 17.01 | 1735.02
16.01.11 | SINAPI | 91953 | INTERRUPTOR SIMPLES (1 MÓDULO), 10A/250V, INCLUINDO SUPORTE E PLACA - FORNECIMENTO E INSTALAÇÃO. AF_12/2015 | un | 13 | 37.69 | 489.97 | 31.12 | [6 empty] | 37.69 | 489.97
16.01.12 | SINAPI | 91955 | INTERRUPTOR PARALELO (1 MÓDULO), 10A/250V, INCLUINDO SUPORTE E PLACA - FORNECIMENTO E INSTALAÇÃO. AF_12/2015 | un | 8 | 46.04 | 368.32 | 38.89 | [6 empty] | 46.04 | 368.32
16.01.13 | SINAPI | 91959 | INTERRUPTOR SIMPLES (2 MÓDULOS), 10A/250V, INCLUINDO SUPORTE E PLACA FORNECIMENTO E INSTALAÇÃO. AF_12/2015 | un | 1 | 56.96 | 56.96 | 49.19 | [6 empty] | 56.96 | 56.96
16.01.14 | SINAPI | 91957 | INTERRUPTOR SIMPLES (1 MÓDULO) COM INTERRUPTOR PARALELO (1 MÓDULO), 10 UNA/250V, INCLUINDO SUPORTE E PLACA - FORNECIMENTO E INSTALAÇÃO. AF_12/2015 | un | 1 | 65.23 | 65.23 | 56.9 | [6 empty] | 65.23 | 65.23
16.01.15 | SINAPI | 91967 | INTERRUPTOR PARALELO (1 MÓDULO), 10A/250V, INCLUINDO SUPORTE E PLACA -FORNECIMENTO E INSTALAÇÃO. AF_12/2015 | un | 2 | 76.23 | 152.46 | 67.28 | [6 empty] | 76.23 | 152.46
16.01.16 | SINAPI | 91968 | INTERRUPTOR INTERMEDIÁRIO (1 MÓDULO), 10A/250V, INCLUINDO SUPORTE E PLACA - FORNECIMENTO E INSTALAÇÃO. AF_09/2017 | un | 6 | 101.19 | 607.14 | 90.44 | [6 empty] | 101.19 | 607.14
16.01.17 | SINAPI | 92023 | INTERRUPTOR SIMPLES (1 MÓDULO) COM 1 TOMADA DE EMBUTIR 2P+T 10 A, INCLUINDO SUPORTE E PLACA - FORNECIMENTO E INSTALAÇÃO. AF_12/2015 | un | 81 | 64.16 | 5196.96 | 55.82 | [6 empty] | 64.16 | 5196.96
16.01.18 | SINAPI | 92029 | INTERRUPTOR PARALELO (1 MÓDULO) COM 1 TOMADA DE EMBUTIR 2P+T 10 A, INCLUINDO SUPORTE E PLACA - FORNECIMENTO E INSTALAÇÃO. AF_12/2015 | un | 15 | 72.58 | 1088.7 | 63.59 | * | [5 empty] | 72.58 | 1088.7
16.01.19 | SINAPI | 92027 | INTERRUPTOR SIMPLES (2 MÓDULOS) COM 1 TOMADA DE EMBUTIR 2P+T 10 A, INCLUINDO SUPORTE E PLACA - FORNECIMENTO E INSTALAÇÃO. AF_12/2015 | un | 2 | 82.43 | 164.86 | 73.89 | [6 empty] | 83.43 | 166.86
16.01.20 | SINAPI | 92033 | INTERRUPTOR PARALELO (2 MÓDULOS) COM 1 TOMADA DE EMBUTIR 2P+T 10 A, INCLUINDO SUPORTE E PLACA - FORNECIMENTO E INSTALAÇÃO. AF_12/2015 | un | 1 | 100.12 | 100.12 | 89.36 | [6 empty] | 100.12 | 100.12
16.01.21 | SINAPI | 91957 | INTERRUPTOR SIMPLES (1 MÓDULO) COM INTERRUPTOR PARALELO (1 MÓDULO), 10A/250V, INCLUINDO SUPORTE E PLACA - FORNECIMENTO E INSTALAÇÃO. AF_12/2 015 | un | 1 | 65.23 | 65.23 | 56.9 | [6 empty] | 65.23 | 65.23
16.01.22 | SINAPI | 92027 | INTERRUPTOR SIMPLES (2 MÓDULOS) COM 1 TOMADA DE EMBUTIR 2P+T 10 A, INCLUINDO SUPORTE E PLACA - FORNECIMENTO E INSTALAÇÃO. AF_12/2015 | un | 1 | 83.43 | 83.43 |  | duplicidade* | [5 empty] | 83.43 | 83.43
16.01.23 | SINAPI | 92000 | TOMADA BAIXA DE EMBUTIR (1 MÓDULO), 2P+T 10 A, INCLUINDO SUPORTE E PLACA -FORNECIMENTO E INSTALAÇÃO. AF_12/2015 | un | 744 | 166.44 | 123831.36 | 32.73 | [6 empty] | 166.44 | 123831.36
16.01.24 | SINAPI | 92001 | TOMADA BAIXA DE EMBUTIR (1 MÓDULO), 2P+T 20 A, INCLUINDO SUPORTE E PLACA - FORNECIMENTO E INSTALAÇÃO. AF_12/2015 | un | 66 | 41.41 | 2733.06 | 34.82 | [6 empty] | 41.41 | 2733.06
16.01.25 | SINAPI | 98307 | TOMADA DE REDE RJ45 - FORNECIMENTO E INSTALAÇÃO. AF_11/2019 | un | 103 | 49.38 | 5086.14 | 48.61 | [6 empty] | 49.38 | 5086.14
16.01.26 | SINAPI | 98308 | TOMADA PARA TELEFONE RJ11 - FORNECIMENTO E INSTALAÇÃO. AF_11/2019 | un | 110 | 34.68 | 3814.8 | 33.76 | [6 empty] | 34.68 | 3814.8
16.01.27 | CDHU | 69.20.340 | TOMADA PARA TV, TIPO PINO JACK, COM PLACA | un | 59 | 21.42 | 1263.78 | 20.82 | [6 empty] | 21.42 | 1263.78
16.01.28 | SINAPI | 97593 | LUMINÁRIA TIPO SPOT, DE SOBREPOR, COM 1 LÂMPADA FLUORESCENTE DE 15 W,SEM REATOR - FORNECIMENTO E INSTALAÇÃO. AF_02/2020 | un | 15 | 143.41 | 2151.15 | 164.51 | [6 empty] | 143.41 | 2151.15
16.01.29 | SINAPI | 97595 | SENSOR DE PRESENÇA COM FOTOCÉLULA, FIXAÇÃO EM PAREDE - FORNECIMENTO E INSTALAÇÃO. AF_02/2020 | un | 2 | 106.68 | 213.36 | 121.29 | [6 empty] | 106.68 | 213.36
16.01.30 | CDHU | 41.31.040 | LUMINÁRIA LED QUADRADA DE SOBREPOR COM DIFUSOR PRISMÁTICO TRANSLÚCIDO, 4000 K, FLUXO LUMINOSO DE 1363 A 1800 LM, POTÊNCIA DE 15 W A 24 W | un | 56 | 323.96 | 18141.76 | 356.81 | [6 empty] | 323.96 | 18141.76
16.01.31 | SINAPI | 100903 | LÂMPADA TUBULAR LED DE 18/20 W, BASE G13 - FORNECIMENTO E INSTALAÇÃO.AF_02/2020_P | un | 324 | 34.44 | 11158.56 | 35.51 | [6 empty] | 34.44 | 11158.56
16.01.32 | FDE | 09.06.025 | CAIXA DE PASSAGEM 40X40X40 COM TAMPA E DRENO BRITA | un | 2 | 228.74 | 457.48 | 264.11 | 09.06.025 | [5 empty] | 228.74 | 457.48
16.01.33 | SINAPI | 91944 | CAIXA RETANGULAR 4" X 4" BAIXA (0,30 M DO PISO), PVC, INSTALADA EM PAREDE - FORNECIMENTO E INSTALAÇÃO. AF_12/2015 | un | 66 | 18.16 | 1198.56 | 47.14 | [6 empty] | 18.16 | 1198.56
16.01.34 | SINAPI | 91941 | CAIXA RETANGULAR 4" X 2" BAIXA (0,30 M DO PISO), PVC, INSTALADA EM PAREDE - FORNECIMENTO E INSTALAÇÃO. AF_12/2015 | un | 136 | 15.22 | 2069.92 | 13.11 | [6 empty] | 15.22 | 2069.92
16.01.35 | SINAPI | 93002 | CABO DE COBRE FLEXÍVEL ISOLADO, 300 MM², ANTI-CHAMA 0,6/1,0 KV, PARA REDE ENTERRADA DE DISTRIBUIÇÃO DE ENERGIA ELÉTRICA - FORNECIMENTO E INSTALAÇÃO. AF_12/2021 | m | 344 | 264.5 | 90988 | 267.04 | [6 empty] | 264.5 | 90988
16.01.36 | SINAPI | 92996 | CABO DE COBRE FLEXÍVEL ISOLADO, 150 MM², ANTI-CHAMA 450/750 V, PARA DISTRIBUIÇÃO - FORNECIMENTO E INSTALAÇÃO. AF_12/2021 | m | 86 | 127 | 10922 | 128.06 | [6 empty] | 127 | 10922
16.01.37 | SINAPI | 92994 | CABO DE COBRE FLEXÍVEL ISOLADO, 120 MM², ANTI-CHAMA 450/750 V, PARA DISTRIBUIÇÃO - FORNECIMENTO E INSTALAÇÃO. AF_12/2021 | m | 7.6 | 105.1 | 798.76 | 105.95 | [6 empty] | 105.1 | 798.76
16.01.38 | SINAPI | 92992 | CABO DE COBRE FLEXÍVEL ISOLADO, 95 MM², ANTI-CHAMA 0,6/1,0 KV, PARA REDE ENTERRADA DE DISTRIBUIÇÃO DE ENERGIA ELÉTRICA - FORNECIMENTO E INSTALAÇÃO. AF_12/2021 | m | 16 | 81.27 | 1300.32 | 81.86 | [6 empty] | 81.27 | 1300.32
16.01.39 | SINAPI | 92990 | CABO DE COBRE FLEXÍVEL ISOLADO, 70 MM², ANTI-CHAMA 0,6/1,0 KV, PARA REDE ENTERRADA DE DISTRIBUIÇÃO DE ENERGIA ELÉTRICA - FORNECIMENTO E INSTALAÇÃO. AF_12/2021 | m | 9.5 | 63.06 | 599.07 | 63.49 | [6 empty] | 63.06 | 599.07
16.01.40 | SINAPI | 92998 | CABO DE COBRE FLEXÍVEL ISOLADO, 50 MM², ANTI-CHAMA 0,6/1,0 KV, PARA REDE ENTERRADA DE DISTRIBUIÇÃO DE ENERGIA ELÉTRICA - FORNECIMENTO E INSTALAÇÃO. AF_12/2021 | m | 91.8 | 45.92 | 4215.456 | 46.15 | [6 empty] | 45.92 | 4215.456
16.01.41 | SINAPI | 92986 | CABO DE COBRE FLEXÍVEL ISOLADO, 35 MM², ANTI-CHAMA 0,6/1,0 KV, PARA REDE ENTERRADA DE DISTRIBUIÇÃO DE ENERGIA ELÉTRICA - FORNECIMENTO E INSTALAÇÃO. AF_12/2021 | m | 67.1 | 32.08 | 2152.568 | 32.19 | [6 empty] | 32.08 | 2152.568
16.01.42 | SINAPI | 92984 | CABO DE COBRE FLEXÍVEL ISOLADO, 25 MM², ANTI-CHAMA 0,6/1,0 KV, PARA REDE ENTERRADA DE DISTRIBUIÇÃO DE ENERGIA ELÉTRICA - FORNECIMENTO E INSTALAÇÃO. AF_12/2021 | m | 165.9 | 23.58 | 3911.922 | 23.58 | [6 empty] | 23.58 | 3911.922
16.01.43 | SINAPI | 92982 | CABO DE COBRE FLEXÍVEL ISOLADO, 16 MM², ANTI-CHAMA 0,6/1,0 KV, PARA REDE ENTERRADA DE DISTRIBUIÇÃO DE ENERGIA ELÉTRICA - FORNECIMENTO E INSTALAÇÃO. AF_12/2021 | m | 83.2 | 13.4 | 1114.88 | 13.56 | [6 empty] | 13.4 | 1114.88
16.01.44 | SINAPI | 91931 | CABO DE COBRE FLEXÍVEL ISOLADO, 6 MM², ANTI-CHAMA 0,6/1,0 KV, PARA CIRCUITOS TERMINAIS - FORNECIMENTO E INSTALAÇÃO. AF_12/2015 | m | 506 | 9.62 | 4867.72 | 9.27 | [6 empty] | 9.62 | 4867.72
16.01.45 | SINAPI | 91929 | CABO DE COBRE FLEXÍVEL ISOLADO, 4 MM², ANTI-CHAMA 0,6/1,0 KV, PARA CIRCUITOS TERMINAIS - FORNECIMENTO E INSTALAÇÃO. AF_12/2015 | m | 4660.4 | 6.91 | 32203.364 | 6.68 | [6 empty] | 6.91 | 32203.364
16.01.46 | SINAPI | 91926 | CABO DE COBRE FLEXÍVEL ISOLADO, 2,5 MM², ANTI-CHAMA 450/750 V, PARA CIRCUITOS TERMINAIS - FORNECIMENTO E INSTALAÇÃO. AF_12/2015 | m | 19079.5 | 4.39 | 83759.005 | 4.25 | [6 empty] | 4.39 | 83759.005
16.01.47 | SINAPI | 98295 | CABO ELETRÔNICO CATEGORIA 5E, INSTALADO EM EDIFICAÇÃO INSTITUCIONAL - FORNECIMENTO E INSTALAÇÃO. AF_11/2019 | m | 8395.12 | 6.6 | 55407.792 | 6.61 | [6 empty] | 6.6 | 55407.792
16.01.48 | SINAPI | 91854 | ELETRODUTO FLEXÍVEL CORRUGADO, PVC, DN 25 MM (3/4"), PARA CIRCUITOS TERMINAIS, INSTALADO EM PAREDE - FORNECIMENTO E INSTALAÇÃO. AF_12/2015 | m | 2645.5 | 12.35 | 32671.925 | 12.76 | [6 empty] | 12.35 | 32671.925
16.01.49 | SINAPI | 91856 | ELETRODUTO FLEXÍVEL CORRUGADO, PVC, DN 32 MM (1"), PARA CIRCUITOS TERMINAIS, INSTALADO EM PAREDE - FORNECIMENTO E INSTALAÇÃO. AF_12/2015 | m | 72.1 | 15.14 | 1091.594 | 16.12 | [6 empty] | 15.14 | 1091.594
16.01.50 | CDHU | 38.13.060 | ELETRODUTO FLEXÍVEL CORRUGADO, PVC, DN 150 MM (6"), PARA REDES DE DISTRIBUIÇÃO | m | 40.8 | 45.41 | 1852.728 | 57.8 | [6 empty] | 45.41 | 1852.728
16.01.51 | CDHU | 38.04.120 | ELETRODUTO FoGo 2" COM LUVA | m | 12.4 | 98.76 | 1224.624 | 100.33 | 38.04.120 | cpos |  |  |  |  | 98.76 | 1224.624
16.01.52 | CDHU | 38.04.080 | ELETRODUTO DE AÇO GALVANIZADO, CLASSE SEMI PESADO, DN 40 MM (1 1/2 ), APARENTE, INSTALADO EM TETO - FORNECIMENTO E INSTALAÇÃO. AF_11/2016_P | m | 11.7 | 80.03 | 936.351 | 76.16 | 38.04.080 | cpos |  |  |  |  | 80.03 | 936.351
16.01.53 | SINAPI | 95777 | ELETRODUTO DE AÇO GALVANIZADO, CLASSE LEVE, DN 20 MM (3/4), APARENTE, INSTALADO EM TETO - FORNECIMENTO E INSTALAÇÃO. AF_11/2016_P | m | 23.9 | 30.27 | 723.453 | 29.24 | 95777 |  | 43.62 |  |  |  | 30.27 | 723.453
16.01.54 | CDHU | 38.22.160 | ELETROCALHA PERFURADA TIPO C 400X100MM S/ TAMPA CHAPA 18, COM ACESSÓRIOS | m | 14.8 | 287.4 | 4253.52 | 317.87 | [6 empty] | 287.4 | 4253.52
16.01.55 | CDHU | 38.22.670 | TAMPA DE ENCAIXE ELETROCALHA PERFURADA TIPO C L=400MM | m | 14.8 | 182.98 | 2708.104 | 214.45 | [6 empty] | 182.98 | 2708.104
16.01.56 | CDHU | 38.23.160 | SUPORTE PARA ELETROCALHA, GALVANIZADA A FOGO, 400X100MM | un | 10 | 52.09 | 520.9 | 55.86 | [6 empty] | 52.09 | 520.9
16.01.57 | CDHU | 38.22.130 | ELETROCALHA PERFURADA TIPO C 200X100MM S/ TAMPA CHAPA 18, COM ACESSÓRIOS | m | 234.7 | 172.95 | 40591.365 | 191.41 | [6 empty] | 172.95 | 40591.365
16.01.58 | CDHU | 38.22.640 | TAMPA DE ENCAIXE ELETROCALHA PERFURADA TIPO C L=200MM | m | 234.7 | 87.98 | 20648.906 | 102.31 | [6 empty] | 87.98 | 20648.906
16.01.59 | CDHU | 38.23.130 | SUPORTE PARA ELETROCALHA, GALVANIZADA A FOGO, 200X100MM | un | 158 | 36.08 | 5700.64 | 37.31 | [6 empty] | 36.08 | 5700.64
16.01.60 | CDHU | 38.22.120 | ELETROCALHA PERFURADA TIPO C 150X100MM S/ TAMPA CHAPA 18, COM ACESSÓRIOS | m | 13.2 | 159.31 | 2102.892 | 180.45 | [6 empty] | 159.31 | 2102.892
16.01.61 | CDHU | 38.22.630 | TAMPA DE ENCAIXE ELETROCALHA PERFURADA TIPO C L=150MM | m | 13.2 | 71.74 | 946.968 | 74.07 | [6 empty] | 71.74 | 946.968
16.01.62 | CDHU | 38.23.120 | SUPORTE PARA ELETROCALHA, GALVANIZADA A FOGO, 150X100MM | m | 9 | 32.79 | 295.11 | 33.85 | [6 empty] | 32.79 | 295.11
16.01.63 | CDHU | 38.21.310 | ELETROCALHA PERFURADA TIPO C 100X100MM S/ TAMPA CHAPA 18, COM ACESSÓRIOS | m | 16.4 | 151.08 | 2477.712 | 164.43 | [6 empty] | 151.08 | 2477.712
16.01.64 | CDHU | 38.22.620 | TAMPA DE ENCAIXE ELETROCALHA PERFURADA TIPO C L=100MM | m | 16.4 | 52.06 | 853.784 | 54.92 | [6 empty] | 52.06 | 853.784
16.01.65 | CDHU | 38.23.110 | SUPORTE PARA ELETROCALHA, GALVANIZADA A FOGO, 100X100MM | m | 11 | 29.46 | 324.06 | 26.03 | [6 empty] | 29.48 | 324.28
16.01.66 | CDHU | 38.22.120 | ELETROCALHA PERFURADA TIPO U 150X100MM S/ TAMPA CHAPA 18, COM ACESSÓRIOS | m | 27.6 | 159.31 | 4396.956 | 33.85 | [6 empty] | 159.31 | 4396.956
16.01.67 | CDHU | 38.22.630 | TAMPA DE ENCAIXE ELETROCALHA PERFURADA TIPO U L=150MM | m | 27.6 | 71.74 | 1980.024 | 74.07 | [6 empty] | 71.74 | 1980.024
16.01.68 | CDHU | 38.23.120 | SUPORTE PARA ELETROCALHA, GALVANIZADA A FOGO, 150X100MM | m | 27.6 | 32.79 | 905.004 | 33.85 | [6 empty] | 32.79 | 905.004
16.01.69 | CDHU | 38.21.310 | ELETROCALHA PERFURADA TIPO U 100X100MM S/ TAMPA CHAPA 18, COM ACESSÓRIOS | m | 1.1 | 151.08 | 166.188 | 164.43 | [6 empty] | 151.08 | 166.188
16.01.70 | CDHU | 38.22.620 | TAMPA DE ENCAIXE ELETROCALHA PERFURADA TIPO C L=100MM | m | 1.1 | 52.06 | 57.266 | 54.92 | [6 empty] | 52.06 | 57.266
16.01.71 | CDHU | 38.23.110 | SUPORTE PARA ELETROCALHA, GALVANIZADA A FOGO, 100X100MM | m | 2 | 29.46 | 58.92 | 26.03 | [6 empty] | 29.46 | 58.92
16.01.72 | SINAPI | 91940 | CAIXA RETANGULAR 4" X 2" MÉDIA (1,30 M DO PISO), PVC, INSTALADA EM PAREDE - FORNECIMENTO E INSTALAÇÃO. AF_12/2015 | un | 1312 | 24.75 | 32472 | 20.21 | [6 empty] | 24.75 | 32472
16.01.73 | SINAPI | 91937 | CAIXA OCTOGONAL 3" X 3", PVC, INSTALADA EM LAJE - FORNECIMENTO E INSTALAÇÃO. AF_12/2015 | un | 380 | 20.96 | 7964.8 | 14.36 | [6 empty] | 20.96 | 7964.8
16.01.74 | FDE | 09.06.009 | CAIXA DE PASSAGEM COM TAMPA PARAFUSADA 20X20X12CM | un | 4 | 59.35 | 237.4 | 127.35 | 100556 | 47.39 |  |  |  |  | 59.35 | 237.4
16.01.75 | FDE | 09.06.025 | CAIXA DE PASSAGEM EM ALVENARIA DE TIJOLO COMUM 40X40X50CM - ELE | un | 3 | 228.74 | 686.22 | 264.11 | [6 empty] | 228.74 | 686.22
16.01.76 | CDHU | 40.02.100 | CAIXA DE PASSAGEM COM TAMPA PARAFUSADA 40X40X12CM | un | 3 | 133.48 | 400.44 | 177.72 | [6 empty] | 133.48 | 400.44
16.01.77 | CDHU | 66.02.500 | CENTRAL DE ALARME MICROPROCESSADA PARA ATÉ 125 SETORES - FORNECIMENTO E INSTALAÇÃO | un | 10 | 2820.49 | 28204.9 | 2962.49 | [6 empty] | 2820.49 | 28204.9
16.01.78 | CDHU | 61.01.680 | ELEVADOR PARA PASSAGEIROS, USO INTERNO COM CAPACIDADE MÍNIMA DE 600 KG PARA TRÊS PARADAS, PORTAS UNILATERAIS | un | 1 | 126100 | 126100 | 131435 | [6 empty] | 126100 | 126100
16.01.79 | CDHU | 61.01.770 | ELEVADOR PARA PASSAGEIROS, USO INTERNO COM CAPACIDADE MÍNIMA DE 600 KG PARA QUATRO PARADAS, PORTAS UNILATERAIS | un | 1 | 135800 | 135800 | 142590 | [6 empty] | 135800 | 135800
Subtotal item 16.01.00 | [6 empty] | 1049492.061 | [8 empty] | 1049494.281
16.00.00 - INSTALAÇÕES ELÉTRICAS TELEFONICA E CABEAMENTO ESTRUTURADO - SUBTOTAL | [6 empty] | 1049492.061 | [8 empty] | 1049494.281
18.00.00 |  |  | SISTEMA DE PROTEÇÃO DE DESCARGAS ATMOSFÉRICAS (SPDA)
18.01.01 | SINAPI | 96974 | CORDOALHA DE COBRE NU 50 MM², NÃO ENTERRADA, COM ISOLADOR - FORNECIMENTO E INSTALAÇÃO. AF_12/2017 | m | 200 | 83.23 | 16646 | [7 empty] | 83.23 | 16646
18.01.02 | SINAPI | 96971 | CORDOALHA DE COBRE NU 16 MM², NÃO ENTERRADA, COM ISOLADOR - FORNECIMENTO E INSTALAÇÃO. AF_12/2017 | m | 45 | 37.3 | 1678.5 | [7 empty] | 37.3 | 1678.5
18.01.03 | CDHU | 19.04.8002 | BARRA CHATA DE ALUMÍNIO 1/4"X 7/8" 6M | barra | 70 | 17.22 | 1205.4 | [7 empty] | 17.7366 | 1241.562
18.01.04 | CDHU | 19.04.8007 | BARRA CHATA DE ALUMÍNIO 1/4 X "COM DUTO DE PROTEÇÃO DE 1" EM PVC RÍGIDO | barra | 13 | 31.44 | 408.72 | [7 empty] | 32.3832 | 420.9816
18.01.05 | SINAPI | 135163 | TERMINAL REFORCADO DE PRESSAO PARA CABO DE 50MM2 | un | 30 | 36.64 | 1099.2 | [7 empty] | 37.7392 | 1132.176
18.01.07 | CDHU | 42.20.150 | CONEXÃO COM SOLDA EXOTÉRMICA ENTRE CORDOALHAS "T" 50MM² P/ 16MM² | un | 14 | 35.18 | 492.52 | [7 empty] | 35.18 | 492.52
18.01.08 | CDHU | 19.04.8084 | MOLDE EM GRAFITE EM DERIVAÇÃO EM "X" PARA SOLDA EXOTERMICA | un | 2 | 147.19 | 294.38 | [7 empty] | 151.6057 | 303.2114
18.01.09 | CDHU | 37.10.010 | BARRAMENTO 5 FUROS DE COBRE DE EQUIPOTENCIALIZAÇÃO PRINCIPAL INSTALADO EM CAIXA 20X20CM | cj | 1 | 119.36 | 119.36 | [7 empty] | 119.36 | 119.36
18.01.10 | SINAPI | 96985 | HASTE DE ATERRAMENTO 5/8 PARA SPDA - FORNECIMENTO E INSTALAÇÃO. AF_12/2017 | un | 13 | 101.59 | 1320.67 | [7 empty] | 101.59 | 1320.67
18.01.11 | SINAPI | 98111 | CAIXA DE INSPEÇÃO PARA ATERRAMENTO, CIRCULAR, EM POLIETILENO, DIÂMETRO INTERNO = 0,3 M. AF_12/2020 | un | 13 | 57.93 | 753.09 | [7 empty] | 57.93 | 753.09
18.01.12 | SINAPI | 96987 | BASE METÁLICA PARA MASTRO 1 ½ PARA SPDA - FORNECIMENTO E INSTALAÇÃO. AF_12/2017 | un | 1 | 134.53 | 134.53 | [7 empty] | 134.53 | 134.53
18.01.13 | SINAPI | 96988 | MASTRO 1 ½ PARA SPDA - FORNECIMENTO E INSTALAÇÃO. AF_12/2017 | un | 1 | 158.35 | 158.35 | [7 empty] | 158.35 | 158.35
18.01.14 | SINAPI | 96989 | CAPTOR TIPO FRANKLIN PARA SPDA - FORNECIMENTO E INSTALAÇÃO. AF_12/2017 | un | 1 | 132.34 | 132.34 | [7 empty] | 132.34 | 132.34
18.01.15 | SINAPI | 98463 | SUPORTE ISOLADOR PARA CORDOALHA DE COBRE - FORNECIMENTO E INSTALAÇÃO. AF_12/2017 | un | 200 | 31.46 | 6292 | [7 empty] | 31.46 | 6292
Subtotal item 18.01.00 | [6 empty] | 30735.06 | [8 empty] | 30825.291
18.00.00 - SISTEMA DE PROTEÇÃO DE DESCARGAS ATMOSFÉRICAS (SPDA) | [6 empty] | 30735.06 | [8 empty] | 30825.291
19.00.00 |  |  | INSTALAÇÕES MECÂNICAS E DE UTILIDADES - AR CONDICIONADO VRF
19.01.01 | CDHU | 43.08.001 | CONDENSADOR PARA SISTEMA VRF DE AR CONDICIONADO, CAPACIDADE ATÉ 6 TR (28HP) | un | 3 | 43205.72 | 129617.16 | [7 empty] | 43205.72 | 129617.16
19.01.03 | CDHU | 43.08.002 | CONDENSADOR PARA SISTEMA VRF DE AR CONDICIONADO, CAPACIDADE DE 8 TR A 10 TR | un | 1 | 49800.05 | 49800.05 | [7 empty] | 49800.05 | 49800.05
19.01.04 | CDHU | 43.08.020 | EVAPORADOR PARA SISTEMA VRF DE AR CONDICIONADO, TIPO PAREDE, CAPACIDADE DE 1 TR | un | 1 | 4872.53 | 4872.53 | [7 empty] | 4872.53 | 4872.53
19.01.05 | CDHU | 43.08.021 | EVAPORADOR PARA SISTEMA VRF DE AR CONDICIONADO, TIPO PAREDE, CAPACIDADE DE 2 TR | un | 40 | 6063.03 | 242521.2 | [7 empty] | 6063.03 | 242521.2
19.01.06 | CDHU | 43.08.031 | EVAPORADOR PARA SISTEMA VRF DE AR CONDICIONADO, TIPO PISO TETO, CAPACIDADE DE 2 TR | un | 11 | 6018.38 | 66202.18 | [7 empty] | 6018.38 | 66202.18
19.01.07 | CDHU | 43.08.032 | EVAPORADOR PARA SISTEMA VRF DE AR CONDICIONADO, TIPO PISO TETO, CAPACIDADE DE 3 TR | un | 8 | 6994.22 | 55953.76 | [7 empty] | 6994.22 | 55953.76
19.01.17 | SINAPI | 103289 | TUBO EM COBRE FLEXÍVEL, DN 1/4", COM ISOLAMENTO, INSTALADO EM FORRO, PARA RAMAL DE ALIMENTAÇÃO DE AR CONDICIONADO, INCLUSO FIXADOR. AF_11/2021 | m | 535.12 | 31.33 | 16765.3096 | [7 empty] | 31.33 | 16765.3096
19.01.18 | SINAPI | 103290 | TUBO EM COBRE FLEXÍVEL, DN 3/8", COM ISOLAMENTO, INSTALADO EM FORRO, PARA RAMAL DE ALIMENTAÇÃO DE AR CONDICIONADO, INCLUSO FIXADOR. AF_11/2021 | m | 93.42 | 47.56 | 4443.0552 | [7 empty] | 47.56 | 4443.0552
19.01.19 | SINAPI | 103291 | TUBO EM COBRE FLEXÍVEL, DN 1/2", COM ISOLAMENTO, INSTALADO EM FORRO, PARA RAMAL DE ALIMENTAÇÃO DE AR CONDICIONADO, INCLUSO FIXADOR. AF_11/2021 | m | 535.12 | 59.47 | 31823.5864 | [7 empty] | 59.47 | 31823.5864
19.01.20 | SINAPI | 103292 | TUBO EM COBRE FLEXÍVEL, DN 5/8", COM ISOLAMENTO, INSTALADO EM FORRO, PARA RAMAL DE ALIMENTAÇÃO DE AR CONDICIONADO, INCLUSO FIXADOR. AF_11/2021 | m | 270.32 | 71.54 | 19338.6928 | [7 empty] | 71.54 | 19338.6928
19.01.21 | SINAPI | 92308 | TUBO EM COBRE RÍGIDO, DN 15 MM, CLASSE E, COM ISOLAMENTO, INSTALADO EM RAMAL DE DISTRIBUIÇÃO FORNECIMENTO E INSTALAÇÃO. AF_12/2015 |  | 80.45 | 54.25 | 4364.4125 | [7 empty] | 54.25 | 4364.4125
19.01.22 | SINAPI | 92309 | TUBO EM COBRE RÍGIDO, DN 22 MM, CLASSE E, COM ISOLAMENTO, INSTALADO EM RAMAL DE DISTRIBUIÇÃO FORNECIMENTO E INSTALAÇÃO. AF_12/2015 | m | 80.45 | 116.44 | 9367.598 | [7 empty] | 116.44 | 9367.598
19.01.23 | SINAPI | 92311 | COTOVELO EM COBRE, DN 15 MM, 90 GRAUS, SEM ANEL DE SOLDA, INSTALADO EM RAMAL DE DISTRIBUIÇÃO FORNECIMENTO E INSTALAÇÃO. AF_12/2015 | un | 20 | 14.92 | 298.4 | [7 empty] | 14.92 | 298.4
19.01.24 | SINAPI | 92314 | LUVA EM COBRE, DN 15 MM, SEM ANEL DE SOLDA, INSTALADO EM RAMAL DE DISTRIBUIÇÃO FORNECIMENTO E INSTALAÇÃO. AF_12/2015 | un | 27 | 10.13 | 273.51 | [7 empty] | 10.13 | 273.51
19.01.25 | SINAPI | 92315 | LUVA EM COBRE, DN 22 MM, SEM ANEL DE SOLDA, INSTALADO EM RAMAL DE DIST UN CR 14,00 RIBUIÇÃO FORNECIMENTO E INSTALAÇÃO. AF_12/2015 | un | 27 | 14.34 | 387.18 | [7 empty] | 14.34 | 387.18
19.01.26 | SINAPI | 92312 | COTOVELO EM COBRE, DN 22 MM, 90 GRAUS, SEM ANEL DE SOLDA, INSTALADO EM RAMAL DE DISTRIBUIÇÃO FORNECIMENTO E INSTALAÇÃO. AF_12/2015 | un | 20 | 24.03 | 480.6 | [7 empty] | 24.03 | 480.6
Subtotal item 19.01.00 | [6 empty] | 636509.2245 | [8 empty] | 636509.2245
19.00.00 - INSTALAÇÕES MECÂNICAS E DE UTILIDADES - AR CONDICIONADO VRF - SUBTOTAL | [6 empty] | 636509.2245 | [8 empty] | 636509.2245
20.00.00 |  |  | INSTALAÇÕES DE COMBATE E PREVENÇÃO A INCÊNDIO
20.01.01 | SINAPI | 96765 | ABRIGO PARA HIDRANTE, 90X60X17CM, COM REGISTRO GLOBO ANGULAR 45 GRAUS 2 1/2", ADAPTADOR STORZ 2 1/2", MANGUEIRA DE INCÊNDIO 20M, REDUÇÃO 2 1/2" X 1 1/2" E ESGUICHO EM LATÃO 1 1/2" - FORNECIMENTO E INSTALAÇÃO. AF_10/2020 | un | 4 | 1763.44 | 7053.76 | [7 empty] | 1763.44 | 7053.76
20.01.02 | SINAPI | 101916 | HIDRANTE SUBTERRÂNEO PREDIAL (COM CURVA LONGA E CAIXA), DN 75 MM - FORNECIMENTO E INSTALAÇÃO. AF_10/2020 | un | 1 | 3650.95 | 3650.95 | [7 empty] | 3650.95 | 3650.95
20.01.03 | SINAPI | 134973 | BOTAO ALARME DE INCENDIO TIPO QUEBRE E APERTE | un | 4 | 79.01 | 316.04 | [7 empty] | 79.01 | 316.04
20.01.04 | SINAPI | 134677 | BOTOEIRA (LIGA-DESLIGA) BLINDADA | un | 4 | 183.75 | 735 | [7 empty] | 183.75 | 735
20.01.05 | SINAPI | 134691 | SIRENE 90 db | un | 4 | 93.04 | 372.16 | [7 empty] | 93.04 | 372.16
20.01.06 | CDHU | 50.05.270 | CENTRAL DE ALARME CONTRA INCÊNDIO COMPLETA, AUTONOMIA 1 HORA | un | 1 | 712.4 | 712.4 | [7 empty] | 712.4 | 712.4
20.01.07 | CDHU | 50.05.420 | DETECTOR DE TEMPERATURA ENDEREÇÁVEL | un | 80 | 187.83 | 15026.4 | [7 empty] | 187.83 | 15026.4
20.01.08 | SINAPI | 155829 | CONJUNTO MOTOBOMBA DE RECALQUE POT=5CV VAZAO 12M3/H 63MCa | un | 1 | 8941.73 | 8941.73 | [7 empty] | 8941.73 | 8941.73
20.01.09 | SINAPI | 101876 | QUADRO DE DISTRIBUIÇÃO DE ENERGIA EM PVC, DE EMBUTIR, SEM BARRAMENTO, PARA 6 DISJUNTORES - FORNECIMENTO E INSTALAÇÃO. AF_10/2020 | un | 8 | 82.61 | 660.88 | [7 empty] | 82.61 | 660.88
20.01.10 | SINAPI | 99624 | VÁLVULA DE RETENÇÃO HORIZONTAL, DE BRONZE, ROSCÁVEL, 2 1/2" - FORNECIMENTO E INSTALAÇÃO. AF_08/2021 | un | 2 | 543.84 | 1087.68 | [7 empty] | 543.84 | 1087.68
20.01.11 | SINAPI | 94499 | REGISTRO DE GAVETA BRUTO, LATÃO, ROSCÁVEL, 2 1/2" - FORNECIMENTO E INSTALAÇÃO. AF_08/2021 | un | 2 | 241.58 | 483.16 | [7 empty] | 241.58 | 483.16
20.01.12 | SINAPI | 92336 | TUBO DE AÇO GALVANIZADO COM COSTURA, CLASSE MÉDIA, CONEXÃO RANHURADA, DN 65 (2 1/2"), INSTALADO EM PRUMADAS - FORNECIMENTO E INSTALAÇÃO. AF_10/2020 | m | 62.55 | 124.11 | 7763.0805 | [7 empty] | 124.11 | 7763.0805
20.01.13 | SINAPI | 94473 | COTOVELO 90 GRAUS, EM FERRO GALVANIZADO, CONEXÃO ROSQUEADA, DN 65 (2 1/2), INSTALADO EM RESERVAÇÃO DE ÁGUA DE EDIFICAÇÃO QUE POSSUA RESERVATÓRIO DE FIBRA/FIBROCIMENTO FORNECIMENTO E INSTALAÇÃO. AF_06/2016 | un | 12 | 132.82 | 1593.84 | [7 empty] | 132.82 | 1593.84
20.01.14 | SINAPI | 97440 | TÊ, EM AÇO, CONEXÃO RANHURADA, DN 65 (2 1/2"), INSTALADO EM PRUMADAS - FORNECIMENTO E INSTALAÇÃO. AF_10/2020 | un | 4 | 184.88 | 739.52 | [7 empty] | 184.88 | 739.52
20.01.15 | CDHU | 97.02.193 | PLACA DE SINALIZAÇÃO DE PVC FOTOLUMINESCENTE (200X200MM) PARA INCÊNDIO | un | 55 | 19.03 | 1046.65 | [7 empty] | 19.03 | 1046.65
20.01.16 | SINAPI | 101905 | EXTINTOR DE INCÊNDIO PORTÁTIL COM CARGA DE ÁGUA PRESSURIZADA DE 10 L, CLASSE A - FORNECIMENTO E INSTALAÇÃO. AF_10/2020_P | un | 8 | 227.26 | 1818.08 | [7 empty] | 227.26 | 1818.08
20.01.17 | SINAPI | 101908 | EXTINTOR DE INCÊNDIO PORTÁTIL COM CARGA DE PQS DE 4 KG, CLASSE BC - FORNECIMENTO E INSTALAÇÃO. AF_10/2020_P | un | 5 | 220.78 | 1103.9 | [7 empty] | 220.78 | 1103.9
20.01.18 | SINAPI | 101907 | EXTINTOR DE INCÊNDIO PORTÁTIL COM CARGA DE CO2 DE 6 KG, CLASSE BC - FORNECIMENTO E INSTALAÇÃO. AF_10/2020_P | un | 2 | 704.54 | 1409.08 | [7 empty] | 704.54 | 1409.08
20.01.19 | SINAPI | 97599 | LUMINÁRIA DE EMERGÊNCIA, COM 30 LÂMPADAS LED DE 2 W, SEM REATOR - FORNECIMENTO E INSTALAÇÃO. AF_02/2020 | un | 40 | 28.67 | 1146.8 | [7 empty] | 28.67 | 1146.8
20.01.20 | CDHU | 33.07.303 | PROTEÇÃO PASSIVA CONTRA INCÊNDIO COM TINTA INTUMESCENTE, COM TEMPO REQUERIDO DE RESISTÊNCIA AO FOGO TRRF = 60 MIN ‐ APLICAÇÃO EM ESTRUTURA METÁLICA | m² | 65 | 382.16 | 24840.4 | [7 empty] | 382.16 | 24840.4
Subtotal item 20.01.00 | [6 empty] | 80501.5105 | [8 empty] | 80501.5105
20.00.00 - INSTALAÇÕES DE COMBATE E PREVENÇÃO A INCÊNDIO - SUBTOTAL | [6 empty] | 80501.5105 | [8 empty] | 80501.5105
21.00.00 |  |  | INSTALAÇÕES DE ABASTECIMENTO DE GASES MEDICINAIS
21.01.01 | SINAPI | 92308 | TUBO EM COBRE RÍGIDO, DN 15 MM, CLASSE A, SEM ISOLAMENTO, INSTALADO EM RAMAL DE DISTRIBUIÇÃO FORNECIMENTO E INSTALAÇÃO. AF_12/2015 | m | 37.13 | 54.25 | 2014.3025 | [7 empty] | 54.25 | 2014.3025
21.01.02 | SINAPI | 92309 | TUBO EM COBRE RÍGIDO, DN 22 MM, CLASSE A, SEM ISOLAMENTO, INSTALADO EM RAMAL DE DISTRIBUIÇÃO FORNECIMENTO E INSTALAÇÃO. AF_12/2015 | m | 158.52 | 116.44 | 18458.0688 | [7 empty] | 116.44 | 18458.0688
21.01.03 | SINAPI | 92311 | COTOVELO EM COBRE, DN 15 MM, 90 GRAUS, SEM ANEL DE SOLDA, INSTALADO EM RAMAL DE DISTRIBUIÇÃO FORNECIMENTO E INSTALAÇÃO. AF_12/2015 | un | 8 | 14.92 | 119.36 | [7 empty] | 14.92 | 119.36
21.01.04 | SINAPI | 92312 | COTOVELO EM COBRE, DN 22 MM, 90 GRAUS, SEM ANEL DE SOLDA, INSTALADO EM RAMAL DE DISTRIBUIÇÃO FORNECIMENTO E INSTALAÇÃO. AF_12/2015 | un | 32 | 24.03 | 768.96 | [7 empty] | 24.03 | 768.96
21.01.05 | SINAPI | 93057 | BUCHA DE REDUÇÃO EM COBRE, DN 22 MM X 15 MM, SEM ANEL DE SOLDA, BOLSA X BOLSA, INSTALADO EM PRUMADA FORNECIMENTO E INSTALAÇÃO. AF_01/2016 | un | 5 | 14.85 | 74.25 | [7 empty] | 14.85 | 74.25
21.01.06 | SINAPI | 92318 | TE EM COBRE, DN 22 MM, SEM ANEL DE SOLDA, INSTALADO EM RAMAL DE DISTRIBUIÇÃO FORNECIMENTO E INSTALAÇÃO. AF_12/2015 | un | 12 | 31.76 | 381.12 | [7 empty] | 31.76 | 381.12
21.01.07 | ORSE | 8696 | CENTRAL MANIFOLD PARA CILINDROS DE ÓXIDO NITROSO 2X2, 2 REGULADORES DE PRESSÃO SEMI AUTOMÁTICO E 2 CHICOTES DE AÇO FLEXÍVEIS | un | 2 | 1953.07 | 3906.14 | [7 empty] | 2011.6621 | 4023.3242
21.01.07 | ORSE | 8620 | CENTRAL MANIFOLD PARA CILINDROS DE AR COMPRIMIDO 1X1, 2 REGULADORES DE PRESSÃO SEMI AUTOMÁTICO E 2 CHICOTESDE AÇO FLEXÍVEIS | un | 2 | 2199.14 | 4398.28 | [7 empty] | 2265.1142 | 4530.2284
21.01.07 | ORSE | 8252 | CENTRAL MANIFOLD PARA CILINDROS 2 X 2 PARA OXIGÊNIO COM 2 REGULADORES DE PRESSÃO SEMI-AUTOMÁTICO E 2 CHICOTES FLEXIVEI, PROTEC OU SIMILAR | un | 2 | 2820.26 | 5640.52 | [7 empty] | 2904.8678 | 5809.7356
21.01.07 | CDHU | 47.01.180 | VÁLVULA DE ESFERA MONOBLOCO EM LATÃO, PASSAGEM PLENA, ACIONAMENTO COM ALAVANCA, DN= 3/4´ | un | 3 | 85.33 | 255.99 | [7 empty] | 85.33 | 255.99
21.01.07 | ORSE | 13100 | PAINEL MODULAR DE GASES MEDICINAIS,C=1,45M,A=0,30M,COMPOSTO 3 OU 2 MODULOS, CONTENDO 6 SAIDAS PARA GASES,ENTR.P/COMPONENTES | un | 2 | 1947.81 | 3895.62 | [7 empty] | 2006.2443 | 4012.4886
21.01.07 | ORSE | 6348 | VALVULA DE SINALIZACAO E ALARME PARA GASES | un | 5 | 524.94 | 2624.7 | [7 empty] | 540.6882 | 2703.441
21.01.09 | ORSE | 8511 | VÁLVULA DE ALTA PRESSÃO PARA CENTRAL MANIFOLD - OXIGÊNIO, AR COMPRIMIDO OU ÓXIDO NITROSO | un | 3 | 507.74 | 1523.22 | [7 empty] | 522.9722 | 1568.9166
21.01.10 | ORSE | 9433 | CILINDRO DE OXIGÊNIO, 50 LITROS COM VALVULA, SEM CARGA | un | 6 | 4257.18 | 25543.08 | [7 empty] | 4384.8954 | 26309.3724
21.01.11 | ORSE | 9428 | CILINDRO DE AR COMPRIMIDO, 50 LITROS COM VALVULA, SEM CARGA | un | 6 | 4035.85 | 24215.1 | [7 empty] | 4156.9255 | 24941.553
21.01.12 | ORSE | 9437 | CILINDRO DE ÓXIDO NITROSO, 50 LITROS COM VALVULA, SEM CARGA | un | 6 | 4687.09 | 28122.54 | [7 empty] | 4827.7027 | 28966.2162
Subtotal item 21.01.00 | [6 empty] | 121941.2513 | [8 empty] | 124937.3273
21.00.00 - INSTALAÇÕES DE ABASTECIMENTO DE GASES MEDICINAIS - SUBTOTAL | [6 empty] | 121941.2513 | [8 empty] | 124937.3273
22.00.00 |  |  | SERVIÇOS COMPLEMENTARES
22.01.01 | SINAPI | 98504 | PLANTIO DE GRAMA EM PLACAS. AF_05/2018 | m² | 82.92 | 16.18 | 1341.6456 | [7 empty] | 16.18 | 1341.6456
22.01.02 | SINAPI | 98510 | PLANTIO DE ÁRVORE ORNAMENTAL COM ALTURA DE MUDA MENOR OU IGUAL A 2,00M. AF_05/2018 | un | 15 | 75.82 | 1137.3 | [7 empty] | 75.82 | 1137.3
Subtotal item 21.01.00 | [6 empty] | 2478.9456 | [8 empty] | 2478.9456
22.00.00 - SERVIÇOS COMPLEMENTARES - SUBTOTAL | [6 empty] | 2478.9456 | [8 empty] | 2478.9456
23.00.00 |  |  | LIMPEZA E ARREMATES FINAIS
23.01.01 | CDHU | 55.01.020 | LIMPEZA FINAL DA OBRA (PISOS, PAREDES, VIDROS, ÁREAS EXTERNAS, BANCADAS, LOUÇAS, METAIS, ETC., INCLUSIVE VARREÇÃO) | m² | 2591.76 | 14.25 | 36932.58 | [7 empty] | 14.25 | 36932.58
Subtotal item 22.00.00 | [6 empty] | 36932.58 | [8 empty] | 36932.58
23.00.00 - LIMPEZA E ARREMATES FINAIS - SUBTOTAL | [6 empty] | 36932.58 | [8 empty] | 36932.58
SUBTOTAL DE TODOS OS SERVIÇOS (SEM BDI) | [6 empty] | 9498782.104 | [7 empty] | 9503247.6193
BDI | [5 empty] | 1933002.1582 | [8 empty] | 26.35
Custo Total | [5 empty] | 11431784.2622 | [8 empty] | 12007353.3669

## BDI
INSC. ESTADUAL 315.076.056.114
|  |  | MIN | MED | MAX | [5 empty] | Quadro de Composição do BDI |  |  | Grau de Sigilo
Construção e Reforma de Edifícios | AC | Construção e Reforma de Edifícios-AC | 3% | 4% | 5.5% | [8 empty] | #PUBLICO
Construção e Reforma de Edifícios | SG | Construção e Reforma de Edifícios-SG | 0.8% | 0.8% | 1%
Construção e Reforma de Edifícios | R | Construção e Reforma de Edifícios-R | 0.97% | 1.27% | 1.27% |  | Nº OPERAÇÃO | Nº SICONV |  | PROPONENTE / TOMADOR
Construção e Reforma de Edifícios | DF | Construção e Reforma de Edifícios-DF | 0.59% | 1.23% | 1.39%
Construção e Reforma de Edifícios | L | Construção e Reforma de Edifícios-L | 6.16% | 7.4% | 8.96% | FILTRO
Construção e Reforma de Edifícios | BDI PAD | Construção e Reforma de Edifícios-BDI PAD | 20.34% | 22.12% | 25% |  | OBRA : UNIFACEF - CONSTRUÇÃO DE AMBULATÓRIO ESCOLA E OUTROS - FRANCA - SP
Construção de Praças Urbanas, Rodovias, Ferrovias e recapeamento e pavimentação de vias urbanas | AC | Construção de Praças Urbanas, Rodovias, Ferrovias e recapeamento e pavimentação de vias urbanas-AC | 3.8% | 4.01% | 4.67%
Construção de Praças Urbanas, Rodovias, Ferrovias e recapeamento e pavimentação de vias urbanas | SG | Construção de Praças Urbanas, Rodovias, Ferrovias e recapeamento e pavimentação de vias urbanas-SG | 0.32% | 0.4% | 0.74%
Construção de Praças Urbanas, Rodovias, Ferrovias e recapeamento e pavimentação de vias urbanas | R | Construção de Praças Urbanas, Rodovias, Ferrovias e recapeamento e pavimentação de vias urbanas-R | 0.5% | 0.56% | 0.97% |  | Conforme legislação tributária municipal, definir estimativa de percentual da base de cálculo para o ISS: | [6 empty] | 40%
Construção de Praças Urbanas, Rodovias, Ferrovias e recapeamento e pavimentação de vias urbanas | DF | Construção de Praças Urbanas, Rodovias, Ferrovias e recapeamento e pavimentação de vias urbanas-DF | 1.02% | 1.11% | 1.21% | ↓ | Sobre a base de cálculo, definir a respectiva alíquota do ISS (entre 2% e 5%): | [6 empty] | 4%
Construção de Praças Urbanas, Rodovias, Ferrovias e recapeamento e pavimentação de vias urbanas | L | Construção de Praças Urbanas, Rodovias, Ferrovias e recapeamento e pavimentação de vias urbanas-L | 6.64% | 7.3% | 8.69% | F
Construção de Praças Urbanas, Rodovias, Ferrovias e recapeamento e pavimentação de vias urbanas | BDI PAD | Construção de Praças Urbanas, Rodovias, Ferrovias e recapeamento e pavimentação de vias urbanas-BDI PAD | 19.6% | 20.97% | 24.23% | F
Construção de Redes de Abastecimento de Água, Coleta de Esgoto | AC | Construção de Redes de Abastecimento de Água, Coleta de Esgoto-AC | 3.43% | 4.93% | 6.71% | F | BDI 1
Construção de Redes de Abastecimento de Água, Coleta de Esgoto | SG | Construção de Redes de Abastecimento de Água, Coleta de Esgoto-SG | 0.28% | 0.49% | 0.75% | F
Construção de Redes de Abastecimento de Água, Coleta de Esgoto | R | Construção de Redes de Abastecimento de Água, Coleta de Esgoto-R | 1% | 1.39% | 1.74% | F | TIPO DE OBRA
Construção de Redes de Abastecimento de Água, Coleta de Esgoto | DF | Construção de Redes de Abastecimento de Água, Coleta de Esgoto-DF | 0.94% | 0.99% | 1.17% | F | Construção e Reforma de Edifícios
Construção de Redes de Abastecimento de Água, Coleta de Esgoto | L | Construção de Redes de Abastecimento de Água, Coleta de Esgoto-L | 6.74% | 8.04% | 9.4% | F
Construção de Redes de Abastecimento de Água, Coleta de Esgoto | BDI PAD | Construção de Redes de Abastecimento de Água, Coleta de Esgoto-BDI PAD | 20.76% | 24.18% | 26.44% | F | Itens | [6 empty] | Siglas | % Adotado |  | Situação | 1º Quartil | Médio | 3º Quartil
Construção e Manutenção de Estações e Redes de Distribuição de Energia Elétrica | AC | Construção e Manutenção de Estações e Redes de Distribuição de Energia Elétrica-AC | 5.29% | 5.92% | 7.93% | F
Construção e Manutenção de Estações e Redes de Distribuição de Energia Elétrica | SG | Construção e Manutenção de Estações e Redes de Distribuição de Energia Elétrica-SG | 0.25% | 0.51% | 0.56% | F | Administração Central | [6 empty] | AC | 4% |  | - | 3% | 4% | 5.5%
Construção e Manutenção de Estações e Redes de Distribuição de Energia Elétrica | R | Construção e Manutenção de Estações e Redes de Distribuição de Energia Elétrica-R | 1% | 1.48% | 1.97% | F | Seguro e Garantia | [6 empty] | SG | 0.8% |  | - | 0.8% | 0.8% | 1%
Construção e Manutenção de Estações e Redes de Distribuição de Energia Elétrica | DF | Construção e Manutenção de Estações e Redes de Distribuição de Energia Elétrica-DF | 1.01% | 1.07% | 1.11% | F | Risco | [6 empty] | R | 1.27% |  | - | 0.97% | 1.27% | 1.27%
Construção e Manutenção de Estações e Redes de Distribuição de Energia Elétrica | L | Construção e Manutenção de Estações e Redes de Distribuição de Energia Elétrica-L | 8% | 8.31% | 9.51% | F | Despesas Financeiras | [6 empty] | DF | 1.23% |  | - | 0.59% | 1.23% | 1.39%
Construção e Manutenção de Estações e Redes de Distribuição de Energia Elétrica | BDI PAD | Construção e Manutenção de Estações e Redes de Distribuição de Energia Elétrica-BDI PAD | 24% | 25.84% | 27.86% | F | Lucro | [6 empty] | L | 6.2% |  | - | 6.16% | 7.4% | 8.96%
Obras Portuárias, Marítimas e Fluviais | AC | Obras Portuárias, Marítimas e Fluviais-AC | 4% | 5.52% | 7.85% | F | Tributos (impostos COFINS 3%, e PIS 0,65%) | [6 empty] | CP | 3.65% | 17.15% | - | 3.65% | 3.65% | 3.65%
Obras Portuárias, Marítimas e Fluviais | SG | Obras Portuárias, Marítimas e Fluviais-SG | 0.81% | 1.22% | 1.99% | F | Tributos (ISS, variável de acordo com o município) | [6 empty] | ISS | 1.6% | 18.75% | - | 0% | 2.5% | 5%
Obras Portuárias, Marítimas e Fluviais | R | Obras Portuárias, Marítimas e Fluviais-R | 1.46% | 2.32% | 3.16% | F | Tributos (Contribuição Previdenciária sobre a Receita Bruta - 0% ou 4,5% - Desoneração) | [6 empty] | CPRB | 4.5% | 23.25% | - | 0% | 4.5% | 4.5%
Obras Portuárias, Marítimas e Fluviais | DF | Obras Portuárias, Marítimas e Fluviais-DF | 0.94% | 1.02% | 1.33% | F | BDI COM desoneração (Fórmula Acórdão TCU) | [6 empty] | BDI PAD | 20.35% |  | OK | 20.34% | 22.12% | 25%
Obras Portuárias, Marítimas e Fluviais | L | Obras Portuárias, Marítimas e Fluviais-L | 7.14% | 8.4% | 10.43% | F | BDI SEM desoneração | [6 empty] | BDI DES | 26.35%
Obras Portuárias, Marítimas e Fluviais | BDI PAD | Obras Portuárias, Marítimas e Fluviais-BDI PAD | 22.8% | 27.48% | 30.95% | F
Fornecimento de Materiais e Equipamentos (aquisição indireta - em conjunto com licitação de obras) | AC | Fornecimento de Materiais e Equipamentos (aquisição indireta - em conjunto com licitação de obras)-AC | 1.5% | 3.45% | 4.49% | F
Fornecimento de Materiais e Equipamentos (aquisição indireta - em conjunto com licitação de obras) | SG | Fornecimento de Materiais e Equipamentos (aquisição indireta - em conjunto com licitação de obras)-SG | 0.3% | 0.48% | 0.82% | F
Fornecimento de Materiais e Equipamentos (aquisição indireta - em conjunto com licitação de obras) | R | Fornecimento de Materiais e Equipamentos (aquisição indireta - em conjunto com licitação de obras)-R | 0.56% | 0.85% | 0.89% | F | Os valores de BDI foram calculados com o emprego da fórmula:
Fornecimento de Materiais e Equipamentos (aquisição indireta - em conjunto com licitação de obras) | DF | Fornecimento de Materiais e Equipamentos (aquisição indireta - em conjunto com licitação de obras)-DF | 0.85% | 0.85% | 1.11% | F |  |  | BDI = | (1+AC + S + R + G)*(1 + DF)*(1+L) |  |  | - 1
Fornecimento de Materiais e Equipamentos (aquisição indireta - em conjunto com licitação de obras) | L | Fornecimento de Materiais e Equipamentos (aquisição indireta - em conjunto com licitação de obras)-L | 3.5% | 5.11% | 6.22% | F |  |  |  | (1-CP-ISS-CRPB)
Fornecimento de Materiais e Equipamentos (aquisição indireta - em conjunto com licitação de obras) | BDI PAD | Fornecimento de Materiais e Equipamentos (aquisição indireta - em conjunto com licitação de obras)-BDI PAD | 11.1% | 14.02% | 16.8% | F
Fornecimento de Materiais e Equipamentos (aquisição direta) | AC | Fornecimento de Materiais e Equipamentos (aquisição direta)-AC | - | - | - | F | Declaro para os devidos fins que, conforme legislação tributária municipal, a base de cálculo deste tipo de obra corresponde à 40%, com a respectiva alíquota de 4%.
Fornecimento de Materiais e Equipamentos (aquisição direta) | SG | Fornecimento de Materiais e Equipamentos (aquisição direta)-SG | - | - | - | F
Fornecimento de Materiais e Equipamentos (aquisição direta) | R | Fornecimento de Materiais e Equipamentos (aquisição direta)-R | - | - | - | F
Fornecimento de Materiais e Equipamentos (aquisição direta) | DF | Fornecimento de Materiais e Equipamentos (aquisição direta)-DF | - | - | - | F
Fornecimento de Materiais e Equipamentos (aquisição direta) | L | Fornecimento de Materiais e Equipamentos (aquisição direta)-L | - | - | - | F | Observações:
Fornecimento de Materiais e Equipamentos (aquisição direta) | BDI PAD | Fornecimento de Materiais e Equipamentos (aquisição direta)-BDI PAD | - | - | - | F
Estudos e Projetos, Planos e Gerenciamento e outros correlatos | K1 | Estudos e Projetos, Planos e Gerenciamento e outros correlatos-K1 | - | - | - | F
Estudos e Projetos, Planos e Gerenciamento e outros correlatos | K2 | Estudos e Projetos, Planos e Gerenciamento e outros correlatos-K2 | - | 20% | - | F | Franca/SP |  |  |  |  | sexta-feira, 18 de junho de 2022
Estudos e Projetos, Planos e Gerenciamento e outros correlatos |  | Estudos e Projetos, Planos e Gerenciamento e outros correlatos- | - | - | - | F | Local |  |  |  |  | Data
Estudos e Projetos, Planos e Gerenciamento e outros correlatos |  | Estudos e Projetos, Planos e Gerenciamento e outros correlatos- | - | - | - | F
Estudos e Projetos, Planos e Gerenciamento e outros correlatos | K3 | Estudos e Projetos, Planos e Gerenciamento e outros correlatos-K3 | - | 12% | - | F
Estudos e Projetos, Planos e Gerenciamento e outros correlatos | BDI PAD | Estudos e Projetos, Planos e Gerenciamento e outros correlatos-BDI PAD | - | - | - | F | Responsável Técnico
[6 empty] | F | Nome:
[6 empty] | F | CREA/CAU:
[6 empty] | F | ART/RRT:
F
Note on I9: FILTRO: Após a conclusão do Orçamento, utilize o filtro nessa coluna com o valor "F" para ocultar linhas não utilizadas.

## ESPELHO
INSC. ESTADUAL 315.076.056.114
OBRA : UNIFACEF - CONSTRUÇÃO DE AMBULATÓRIO ESCOLA E OUTROS - FRANCA - SP
PROPRIETÁRIO: CENTRO UNIVERSITÁRIO MUNICIPAL DE FRANCA
ENDERÇO : RUA VICENTE GRAMANI ESQUINA COM A RUA PROF.ª AMÁLIA PIMENTEL
DATA: 30/10/2023
ITENS | % | SEM BDI | COM BDI
01.00.00 - SERVIÇOS PRELIMINARES - SUBTOTAL | 0.01111% | 1055.542 | 1333.6773
02.00.00 - CANTEIRO DE OBRAS- SUBTOTAL | 0.334% | 31744.2935 | 40108.9148
03.00.00 - MOVIMENTO DE TERRA | 0.09503% | 9030.8124 | 11410.4315
04.00.00 - FUNDAÇÕES - SUBTOTAL | 7.92% | 752668.871 | 950997.1185
05.00.00 - ESTRUTURA DE CONCRETO- SUBTOTAL | 20.24% | 1923381.6633 | 2430192.7316
06.00.00 - ESTRUTURAS METÁLICAS - PERFIS W - SUBTOTAL | 13.35% | 1269112.2265 | 1603523.2982
07.00.00 - ALVENARIA- SUBTOTAL | 6.459% | 613858.5888 | 775610.3269
08.00.00 - ESQUADRIAS - SUBTOTAL | 6.314% | 600070.3123 | 758188.8396
09.00.00 - PORTÕES- SUBTOTAL | 0.07673% | 7291.68 | 9213.0377
10.00.00 - COBERTURA- SUBTOTAL | 1.912% | 181739.6893 | 229628.0974
11.00.00 - REVESTIMENTO - SUBTOTAL | 16.12% | 1532156.114 | 1935879.25
12.00.00 - PAVIMENTAÇÃO - SUBTOTAL | 0.8845% | 84056.3013 | 106205.1367
13.00.00 - SOLEIRAS, RODAPÉS E PEITORIS - SUBTOTAL | 0.5337% | 50720.622 | 64085.5059
14.00.00 - PINTURA - SUBTOTAL | 2.51% | 238526.5471 | 301378.2923
15.00.00 - INSTALAÇÕES HIDRÁULICAS, SANITÁRIAS E ÁGUAS PLUVIAIS - SUBTOTAL | 2.59% | 246155.1959 | 311017.09
16.00.00 - INSTALAÇÕES ELÉTRICAS TELEFONICA E CABEAMENTO ESTRUTURADO - SUBTOTAL | 11.04% | 1049494.281 | 1326036.024
18.00.00 - SISTEMA DE PROTEÇÃO DE DESCARGAS ATMOSFÉRICAS (SPDA) | 0.3244% | 30825.291 | 38947.7552
19.00.00 - INSTALAÇÕES MECÂNICAS E DE UTILIDADES - AR CONDICIONADO VRF – SUBTOTAL | 6.698% | 636509.2245 | 804229.4052
20.00.00 - INSTALAÇÕES DE COMBATE E PREVENÇÃO A INCÊNDIO – SUBTOTAL | 0.8471% | 80501.5105 | 101713.6585
21.00.00 - INSTALAÇÕES DE ABASTECIMENTO DE GASES MEDICINAIS - SUBTOTAL | 1.315% | 124937.3273 | 157858.313
22.00.00 - SERVIÇOS COMPLEMENTARES – SUBTOTAL | 0.02609% | 2478.9456 | 3132.1478
23.00.00 - LIMPEZA E ARREMATES FINAIS - SUBTOTAL | 0.3886% | 36932.58 | 46664.3148
TOTAL | 100% | 9503247.6193 | 12007353.3669

## CRONOGRAMA P1
INSC. ESTADUAL 315.076.056.114
OBRA : UNIFACEF - CONSTRUÇÃO DE AMBULATÓRIO ESCOLA E OUTROS - FRANCA - SP
PROPRIETÁRIO: CENTRO UNIVERSITÁRIO MUNICIPAL DE FRANCA
ENDERÇO : RUA VICENTE GRAMANI ESQUINA COM A RUA PROF.ª AMÁLIA PIMENTEL
DATA: 30/10/2023
CRONOGRAMA FÍSICO - PARTE 1/2
ITENS | COM BDI | % | MÊS 1 | MÊS 2 | MÊS 3 | MÊS 4 | MÊS 5 | MÊS 6 | MÊS 7 | MÊS 8 | MÊS 9 | MÊS 10 | MÊS 11 | MÊS 12
01.00.00 SERVIÇOS PRELIMINARES | 1333.6773 | 0.01111% | MÊS 1: 100%
02.00.00 - CANTEIRO DE OBRAS | 40108.9148 | 0.334% | MÊS 1: 100%
03.00.00 - MOVIMENTO DE TERRA | 11410.4315 | 0.09503% | MÊS 1: 100%
04.00.00 - FUNDAÇÕES | 950997.1185 | 7.92% | MÊS 1: 30%; MÊS 2: 40%; MÊS 3: 30%
05.00.00 - ESTRUTURA DE CONCRETO | 2430192.7316 | 20.24% | MÊS 3: 20%; MÊS 5: 40%; MÊS 6: 40%
06.00.00 - ESTRUTURAS METÁLICAS - PERFIS W | 1603523.2982 | 13.35% | MÊS 4: 30%; MÊS 5: 40%; MÊS 6: 30%
07.00.00 -ALVENARIA | 775610.3269 | 6.459% | MÊS 7: 20%; MÊS 8: 20%; MÊS 9: 20%; MÊS 10: 20%; MÊS 11: 20%
08.00.00 -ESQUADRIAS | 758188.8396 | 6.314% | MÊS 7: 15%; MÊS 8: 20%; MÊS 9: 20%; MÊS 10: 20%; MÊS 11: 25%
09.00.00 -PORTÕES | 9213.0377 | 0.07673%
10.00.00 -COBERTURA | 229628.0974 | 1.912% | MÊS 12: 50%
11.00.00 - REVESTIMENTO | 1935879.25 | 16.12% | MÊS 8: 5%; MÊS 9: 14%; MÊS 10: 14%; MÊS 11: 5%; MÊS 12: 17%
12.00.00 - PAVIMENTAÇÃO | 106205.1367 | 0.8845%
13.00.00 - SOLEIRAS, RODAPÉS E PEITORIS | 64085.5059 | 0.5337%
14.00.00 - PINTURA | 301378.2923 | 2.51%
15.00.00 INSTALAÇÕES HIDRÁULICAS, SANITÁRIAS E ÁGUAS PLUVIAIS | 311017.09 | 2.59% | MÊS 8: 15%; MÊS 9: 15%; MÊS 10: 15%
16.00.00 - INSTALAÇÕES ELÉTRICAS TELEFONICA E CABEAMENTO ESTRUTURADO | 1326036.024 | 11.04% | MÊS 8: 2.5%; MÊS 9: 2.5%; MÊS 10: 2.5%; MÊS 11: 2.5%
18.00.00 - SISTEMA DE PROTEÇÃO DE DESCARGAS ATMOSFÉRICAS (SPDA) | 38947.7552 | 0.3244%
19.00.00 - INSTALAÇÕES MECÂNICAS E DE UTILIDADES - AR CONDICIONADP VRF | 804229.4052 | 6.698% | MÊS 10: 7.5%; MÊS 11: 7.5%
20.00.00 - INSTALAÇÕES DE COMBATE E PREVENÇÃO A INCÊNDIO | 101713.6585 | 0.8471% | MÊS 10: 30%; MÊS 11: 30%
21.00.00 - INSTALAÇÕES DE ABASTECIMENTO DE GASES MEDICINAIS | 157858.313 | 1.315% | MÊS 8: 20%; MÊS 9: 20%
22.00.00 - SERVIÇOS COMPLEMENTARES | 3132.1478 | 0.02609%
23.00.00 - LIMPEZA E ARREMATES FINAIS | 46664.3148 | 0.3886%
TOTAL | 12007353.3669 | 100% | 2.816% | 3.168% | 6.424% | 4.006% | 13.44% | 12.1% | 2.239% | 4.026% | 5.477% | 6.233% | 4.709% | 3.697% | 68.33%

## CRONOGRAMA P2
INSC. ESTADUAL 315.076.056.114
OBRA : UNIFACEF - CONSTRUÇÃO DE AMBULATÓRIO ESCOLA E OUTROS - FRANCA - SP
PROPRIETÁRIO: CENTRO UNIVERSITÁRIO MUNICIPAL DE FRANCA
ENDERÇO : RUA VICENTE GRAMANI ESQUINA COM A RUA PROF.ª AMÁLIA PIMENTEL
DATA: 30/10/2023
CRONOGRAMA FÍSICO - PARTE 2/2
ITENS | COM BDI | % | MÊS 13 | MÊS 14 | MÊS 15 | MÊS 16 | MÊS 17 | MÊS 18 | MÊS 19 | MÊS 20 | MÊS 21 | MÊS 22
01.00.00 SERVIÇOS PRELIMINARES | 1333.6773 | 0.01111%
02.00.00 - CANTEIRO DE OBRAS | 40108.9148 | 0.334%
03.00.00 - MOVIMENTO DE TERRA | 11410.4315 | 0.09503%
04.00.00 - FUNDAÇÕES | 950997.1185 | 7.92%
05.00.00 - ESTRUTURA DE CONCRETO | 2430192.7316 | 20.24%
06.00.00 - ESTRUTURAS METÁLICAS - PERFIS W | 1603523.2982 | 13.35%
07.00.00 -ALVENARIA | 775610.3269 | 6.459%
08.00.00 -ESQUADRIAS | 758188.8396 | 6.314%
09.00.00 -PORTÕES | 9213.0377 | 0.07673%
10.00.00 -COBERTURA | 229628.0974 | 1.912% | MÊS 13: 50%
11.00.00 - REVESTIMENTO | 1935879.25 | 16.12% | MÊS 13: 15%; MÊS 14: 15%; MÊS 15: 15%
12.00.00 - PAVIMENTAÇÃO | 106205.1367 | 0.8845% | MÊS 19: 50%; MÊS 20: 50%
13.00.00 - SOLEIRAS, RODAPÉS E PEITORIS | 64085.5059 | 0.5337% | MÊS 13: 50%; MÊS 14: 50%
14.00.00 - PINTURA | 301378.2923 | 2.51% | MÊS 15: 30%; MÊS 16: 30%; MÊS 17: 40%
15.00.00 INSTALAÇÕES HIDRÁULICAS, SANITÁRIAS E ÁGUAS PLUVIAIS | 311017.09 | 2.59% | MÊS 17: 25%; MÊS 18: 30%
16.00.00 - INSTALAÇÕES ELÉTRICAS TELEFONICA E CABEAMENTO ESTRUTURADO | 1326036.024 | 11.04% | MÊS 18: 30%; MÊS 19: 20%; MÊS 20: 20%; MÊS 21: 20%
18.00.00 - SISTEMA DE PROTEÇÃO DE DESCARGAS ATMOSFÉRICAS (SPDA) | 38947.7552 | 0.3244% | MÊS 13: 100%
19.00.00 - INSTALAÇÕES MECÂNICAS E DE UTILIDADES - AR CONDICIONADP VRF | 804229.4052 | 6.698% | MÊS 15: 25%; MÊS 16: 25%; MÊS 17: 35%
20.00.00 - INSTALAÇÕES DE COMBATE E PREVENÇÃO A INCÊNDIO | 101713.6585 | 0.8471% | MÊS 17: 20%; MÊS 18: 20%
21.00.00 - INSTALAÇÕES DE ABASTECIMENTO DE GASES MEDICINAIS | 157858.313 | 1.315% | MÊS 21: 30%; MÊS 22: 30%
22.00.00 - SERVIÇOS COMPLEMENTARES | 3132.1478 | 0.02609% | MÊS 22: 100%
23.00.00 - LIMPEZA E ARREMATES FINAIS | 46664.3148 | 0.3886% | MÊS 22: 100%
TOTAL | 12007353.3669 | 100% | 3.966% | 2.685% | 4.846% | 2.427% | 4.165% | 4.26% | 2.651% | 2.651% | 2.603% | 0.8091% | 31.06%

## Plan1 (hidden)
| < |  |  |  | p=
Dados de Vendas | < |  | pp | 0.275 | 0.67
Trimestre 1, 2008 | < |  | sob | 0.395 | M
Trimestre 1, 2011 | < |  | l= m | 12.93 | 19.6024
Fórmula | Descrição (Resultado) |  | l= m | 12.33 | 17.8254
Dados de Valor | Substitui Vendas por Custo (Dados de Custo) |  | l= m | 10.67 | 13.3488
Trimestre 1, 13008 | Substitui a primeira ocorrência de "1" por "2" (Trimestre 2, 2008)
Trimestre 1, 20110 | Substitui a terceira ocorrência de "1" por "2" (Trimestre 1, 2012)
0 | 20 | 20
5 | 30 | 20
7 | 40 | 20

## Plan2 (hidden)
porta pivotante
conj ferragem | 1 cj | 1 | 172.1 | 172.1 |  |  |  | 345.2
vidro temperado | m² | 2.63 | 475 | 1249.25 |  | 1.89 | 660.9788 | 1738.3743
servente | h | 1.867 | 26.29 | 49.0834 |  | 1.867 | 669.1216 | 1249.25
vidraceiro | h | 1.92 | 26.34 | 50.5728 |  | 1.92 | 36.0803 | 69.2742
|  |  | soma | 1521.0062 |  |  |  | 3402.0985
| g | a | g
| h | b | h
| i | c | i
| j | d | j
| k | e | k
| l | f | l
25.01.450 | Caixilho em alumínio para pele de vidro, tipo fachada | m² | 1237.45 | 39.04 | 1276.49
26.01.142 | Vidro liso laminado colorido de 8 mm | M2 | 364.81 | 32.45 | 397.26
1673.75
69 | TELEFONIA, LOGICA E TRANSMISSAO DE DADOS, EQUIPAMENTOS E SISTEMA | 69.20 | Reparos, conservações e complementos - GRUPO 69 | 69.20.340 | Tomada para TV, tipo pino Jack, com placa | un | 11.41 | 10.01 | 21.4